## bus_data
BUS_I | BUS_TYPE | Pd | Qd | Gs | Bs | area | Vm | Va | baseKV | zone | Vmax | Vmin
74 | 1 | 0.17321 | 0.083888 | 0 | 0 | 1 | 0.99542 | -0.050353 | 20 | 1 | 1.05 | 0.95
75 | 1 | 0 | 0 | 0 | 0 | 1 | 0.99571 | -0.048033 | 20 | 1 | 1.05 | 0.95
187 | 1 | 0.30553 | 0.14798 | 0 | 0 | 1 | 0.99417 | -0.061175 | 20 | 1 | 1.05 | 0.95
76 | 1 | 0 | 0 | 0 | 0 | 1 | 0.99601 | -0.050239 | 20 | 1 | 1.05 | 0.95
137 | 1 | 0.13559 | 0.065667 | 0 | 0 | 1 | 0.99398 | -0.060561 | 20 | 1 | 1.05 | 0.95
138 | 1 | 0 | 0 | 0 | 0 | 1 | 0.99402 | -0.060332 | 20 | 1 | 1.05 | 0.95
139 | 1 | 0 | 0 | 0 | 0 | 1 | 0.99416 | -0.061162 | 20 | 1 | 1.05 | 0.95
152 | 1 | 0.1014 | 0.04911 | 0 | 0 | 1 | 0.99601 | -0.050202 | 20 | 1 | 1.05 | 0.95
146 | 1 | 0.54672 | 0.26479 | 0 | 0 | 1 | 0.99618 | -0.04878 | 20 | 1 | 1.05 | 0.95
90 | 3 | 0 | 0 | 0 | 0 | 1 | 1 | 0 | 20 | 1 | 1.05 | 0.95
116 | 1 | 0.27537 | 0.13337 | 0 | 0 | 1 | 0.99996 | -0.00022128 | 20 | 1 | 1.05 | 0.95
118 | 1 | 0 | 0 | 0 | 0 | 1 | 0.99851 | -0.037671 | 20 | 1 | 1.05 | 0.95
89 | 1 | 0 | 0 | 0 | 0 | 1 | 0.99939 | -0.011293 | 20 | 1 | 1.05 | 0.95
119 | 1 | 0 | 0 | 0 | 0 | 1 | 0.99589 | -0.045658 | 20 | 1 | 1.05 | 0.95
121 | 1 | 0 | 0 | 0 | 0 | 1 | 0.99591 | -0.045815 | 20 | 1 | 1.05 | 0.95
142 | 1 | 0.10737 | 0.052 | 0 | 0 | 1 | 0.99589 | -0.04562 | 20 | 1 | 1.05 | 0.95
120 | 1 | 0 | 0 | 0 | 0 | 1 | 0.99657 | -0.051866 | 20 | 1 | 1.05 | 0.95
123 | 1 | 0 | 0 | 0 | 0 | 1 | 0.99671 | -0.05306 | 20 | 1 | 1.05 | 0.95
144 | 1 | 0 | 0 | 0 | 0 | 1 | 0.99643 | -0.050781 | 20 | 1 | 1.05 | 0.95
147 | 1 | 0.33336 | 0.16145 | 0 | 0 | 1 | 0.99656 | -0.05181 | 20 | 1 | 1.05 | 0.95
128 | 1 | 0 | 0 | 0 | 0 | 1 | 0.99588 | -0.045485 | 20 | 1 | 1.05 | 0.95
122 | 1 | 0 | 0 | 0 | 0 | 1 | 0.99694 | -0.055002 | 20 | 1 | 1.05 | 0.95
127 | 1 | 0.14574 | 0.070586 | 0 | 0 | 1 | 0.9959 | -0.045736 | 20 | 1 | 1.05 | 0.95
151 | 1 | 0.40402 | 0.19568 | 0 | 0 | 1 | 0.99694 | -0.054982 | 20 | 1 | 1.05 | 0.95
124 | 1 | 0.40828 | 0.19774 | 0 | 0 | 1 | 0.99669 | -0.05287 | 20 | 1 | 1.05 | 0.95
125 | 1 | 0 | 0 | 0 | 0 | 1 | 0.99667 | -0.052734 | 20 | 1 | 1.05 | 0.95
126 | 1 | 0 | 0 | 0 | 0 | 1 | 0.99664 | -0.052461 | 20 | 1 | 1.05 | 0.95
203 | 1 | 0.33951 | 0.16443 | 0 | 0 | 1 | 0.99661 | -0.052182 | 20 | 1 | 1.05 | 0.95
129 | 1 | 0 | 0 | 0 | 0 | 1 | 0.9955 | -0.042042 | 20 | 1 | 1.05 | 0.95
130 | 1 | 0.1052 | 0.050951 | 0 | 0 | 1 | 0.99587 | -0.04542 | 20 | 1 | 1.05 | 0.95
153 | 1 | 0 | 0 | 0 | 0 | 1 | 0.99548 | -0.041819 | 20 | 1 | 1.05 | 0.95
154 | 1 | 0.13218 | 0.064018 | 0 | 0 | 1 | 0.9954 | -0.041096 | 20 | 1 | 1.05 | 0.95
143 | 1 | 0.071409 | 0.034585 | 0 | 0 | 1 | 0.99643 | -0.050748 | 20 | 1 | 1.05 | 0.95
145 | 1 | 0 | 0 | 0 | 0 | 1 | 0.99629 | -0.049661 | 20 | 1 | 1.05 | 0.95
149 | 1 | 0.16134 | 0.078142 | 0 | 0 | 1 | 0.99692 | -0.054869 | 20 | 1 | 1.05 | 0.95
150 | 1 | 0 | 0 | 0 | 0 | 1 | 0.99693 | -0.054914 | 20 | 1 | 1.05 | 0.95
156 | 1 | 0.11241 | 0.054443 | 0 | 0 | 1 | 0.99547 | -0.041781 | 20 | 1 | 1.05 | 0.95
157 | 1 | 0 | 0 | 0 | 0 | 1 | 0.99535 | -0.040692 | 20 | 1 | 1.05 | 0.95
155 | 1 | 1.5601 | 0.7556 | 0 | 0 | 1 | 0.99533 | -0.040464 | 20 | 1 | 1.05 | 0.95
158 | 1 | 0.37383 | 0.18106 | 0 | 0 | 1 | 0.99533 | -0.040489 | 20 | 1 | 1.05 | 0.95
77 | 1 | 0.22283 | 0.10792 | 0 | 0 | 1 | 0.99795 | -0.037708 | 20 | 1 | 1.05 | 0.95
78 | 1 | 0 | 0 | 0 | 0 | 1 | 0.99796 | -0.037411 | 20 | 1 | 1.05 | 0.95
79 | 1 | 0 | 0 | 0 | 0 | 1 | 0.99789 | -0.038809 | 20 | 1 | 1.05 | 0.95
80 | 1 | 0 | 0 | 0 | 0 | 1 | 0.99841 | -0.029217 | 20 | 1 | 1.05 | 0.95
85 | 1 | 0 | 0 | 0 | 0 | 1 | 0.99709 | -0.053563 | 20 | 1 | 1.05 | 0.95
88 | 1 | 0.28054 | 0.13587 | 0 | 0 | 1 | 0.9984 | -0.029084 | 20 | 1 | 1.05 | 0.95
81 | 1 | 0 | 0 | 0 | 0 | 1 | 0.99162 | -0.078628 | 20 | 1 | 1.05 | 0.95
115 | 1 | 0 | 0 | 0 | 0 | 1 | 0.99153 | -0.077829 | 20 | 1 | 1.05 | 0.95
82 | 1 | 0 | 0 | 0 | 0 | 1 | 0.99192 | -0.081027 | 20 | 1 | 1.05 | 0.95
114 | 1 | 0.18485 | 0.089526 | 0 | 0 | 1 | 0.99161 | -0.078522 | 20 | 1 | 1.05 | 0.95
83 | 1 | 0 | 0 | 0 | 0 | 1 | 0.9919 | -0.080894 | 20 | 1 | 1.05 | 0.95
86 | 1 | 0 | 0 | 0 | 0 | 1 | 0.99241 | -0.08489 | 20 | 1 | 1.05 | 0.95
131 | 1 | 0.31986 | 0.15491 | 0 | 0 | 1 | 0.99191 | -0.080939 | 20 | 1 | 1.05 | 0.95
132 | 1 | 0.079557 | 0.038531 | 0 | 0 | 1 | 0.99189 | -0.080848 | 20 | 1 | 1.05 | 0.95
84 | 1 | 0 | 0 | 0 | 0 | 1 | 0.99346 | -0.092944 | 20 | 1 | 1.05 | 0.95
101 | 1 | 0.37146 | 0.17991 | 0 | 0 | 1 | 0.9935 | -0.093229 | 20 | 1 | 1.05 | 0.95
111 | 1 | 0.33337 | 0.16146 | 0 | 0 | 1 | 0.99673 | -0.055925 | 20 | 1 | 1.05 | 0.95
175 | 1 | 0.24516 | 0.11874 | 0 | 0 | 1 | 0.99689 | -0.060258 | 20 | 1 | 1.05 | 0.95
107 | 1 | 0.30006 | 0.14532 | 0 | 0 | 1 | 0.9924 | -0.084775 | 20 | 1 | 1.05 | 0.95
87 | 1 | 0 | 0 | 0 | 0 | 1 | 0.99598 | -0.080764 | 20 | 1 | 1.05 | 0.95
174 | 1 | 0.080425 | 0.038952 | 0 | 0 | 1 | 0.99565 | -0.078146 | 20 | 1 | 1.05 | 0.95
159 | 1 | 0.12374 | 0.059931 | 0 | 0 | 1 | 0.99627 | -0.073171 | 20 | 1 | 1.05 | 0.95
148 | 1 | 0.11627 | 0.05631 | 0 | 0 | 1 | 0.99938 | -0.011257 | 20 | 1 | 1.05 | 0.95
190 | 1 | 0.29473 | 0.14274 | 0 | 0 | 1 | 0.99151 | -0.077678 | 20 | 1 | 1.05 | 0.95
102 | 1 | 0 | 0 | 0 | 0 | 1 | 0.99361 | -0.094063 | 20 | 1 | 1.05 | 0.95
112 | 1 | 0 | 0 | 0 | 0 | 1 | 0.99672 | -0.055902 | 20 | 1 | 1.05 | 0.95
163 | 1 | 0.42661 | 0.20662 | 0 | 0 | 1 | 0.99626 | -0.058949 | 20 | 1 | 1.05 | 0.95
113 | 1 | 0 | 0 | 0 | 0 | 1 | 0.99658 | -0.054672 | 20 | 1 | 1.05 | 0.95
98 | 1 | 0 | 0 | 0 | 0 | 1 | 0.99681 | -0.061831 | 20 | 1 | 1.05 | 0.95
97 | 1 | 0 | 0 | 0 | 0 | 1 | 0.99658 | -0.066093 | 20 | 1 | 1.05 | 0.95
96 | 1 | 0 | 0 | 0 | 0 | 1 | 0.99477 | -0.085283 | 20 | 1 | 1.05 | 0.95
99 | 1 | 0 | 0 | 0 | 0 | 1 | 0.99488 | -0.08378 | 20 | 1 | 1.05 | 0.95
167 | 1 | 0.28024 | 0.13573 | 0 | 0 | 1 | 0.99651 | -0.066942 | 20 | 1 | 1.05 | 0.95
162 | 1 | 0.096824 | 0.046894 | 0 | 0 | 1 | 0.9965 | -0.066976 | 20 | 1 | 1.05 | 0.95
195 | 1 | 0.25779 | 0.12485 | 0 | 0 | 1 | 0.9985 | -0.037591 | 20 | 1 | 1.05 | 0.95
194 | 1 | 0.3692 | 0.17881 | 0 | 0 | 1 | 0.99657 | -0.054534 | 20 | 1 | 1.05 | 0.95
92 | 1 | 0.35028 | 0.16965 | 0 | 0 | 1 | 0.99608 | -0.057339 | 20 | 1 | 1.05 | 0.95
93 | 1 | 0.069349 | 0.033587 | 0 | 0 | 1 | 0.9961 | -0.057473 | 20 | 1 | 1.05 | 0.95
95 | 1 | 0.072069 | 0.034905 | 0 | 0 | 1 | 0.99611 | -0.057557 | 20 | 1 | 1.05 | 0.95
100 | 1 | 0 | 0 | 0 | 0 | 1 | 0.99612 | -0.057635 | 20 | 1 | 1.05 | 0.95
104 | 1 | 0.29558 | 0.14315 | 0 | 0 | 1 | 0.9947 | -0.08473 | 20 | 1 | 1.05 | 0.95
133 | 1 | 0.38967 | 0.18873 | 0 | 0 | 1 | 0.99474 | -0.082575 | 20 | 1 | 1.05 | 0.95
170 | 1 | 0.11838 | 0.057333 | 0 | 0 | 1 | 0.99614 | -0.057827 | 20 | 1 | 1.05 | 0.95
169 | 1 | 0.11837 | 0.057327 | 0 | 0 | 1 | 0.99612 | -0.057633 | 20 | 1 | 1.05 | 0.95
105 | 1 | 0 | 0 | 0 | 0 | 1 | 0.9944 | -0.087312 | 20 | 1 | 1.05 | 0.95
168 | 1 | 0.11151 | 0.054006 | 0 | 0 | 1 | 0.99468 | -0.084847 | 20 | 1 | 1.05 | 0.95
134 | 1 | 0 | 0 | 0 | 0 | 1 | 0.99473 | -0.082515 | 20 | 1 | 1.05 | 0.95
171 | 1 | 0 | 0 | 0 | 0 | 1 | 0.99615 | -0.057969 | 20 | 1 | 1.05 | 0.95
103 | 1 | 0 | 0 | 0 | 0 | 1 | 0.99303 | -0.090113 | 20 | 1 | 1.05 | 0.95
108 | 1 | 0.33189 | 0.16074 | 0 | 0 | 1 | 0.993 | -0.08982 | 20 | 1 | 1.05 | 0.95
164 | 1 | 0 | 0 | 0 | 0 | 1 | 0.9962 | -0.058398 | 20 | 1 | 1.05 | 0.95
165 | 1 | 0.088897 | 0.043055 | 0 | 0 | 1 | 0.99617 | -0.058166 | 20 | 1 | 1.05 | 0.95
166 | 1 | 0 | 0 | 0 | 0 | 1 | 0.99616 | -0.058015 | 20 | 1 | 1.05 | 0.95
172 | 1 | 0.088898 | 0.043055 | 0 | 0 | 1 | 0.99614 | -0.057901 | 20 | 1 | 1.05 | 0.95
173 | 1 | 0.088898 | 0.043055 | 0 | 0 | 1 | 0.99614 | -0.057884 | 20 | 1 | 1.05 | 0.95
135 | 1 | 0 | 0 | 0 | 0 | 1 | 0.994 | -0.076431 | 20 | 1 | 1.05 | 0.95
136 | 1 | 0 | 0 | 0 | 0 | 1 | 0.99369 | -0.07381 | 20 | 1 | 1.05 | 0.95
183 | 1 | 0 | 0 | 0 | 0 | 1 | 0.99381 | -0.077675 | 20 | 1 | 1.05 | 0.95
191 | 1 | 0.32374 | 0.1568 | 0 | 0 | 1 | 0.9939 | -0.077104 | 20 | 1 | 1.05 | 0.95
192 | 1 | 0.40102 | 0.19422 | 0 | 0 | 1 | 0.99368 | -0.073723 | 20 | 1 | 1.05 | 0.95
180 | 1 | 0 | 0 | 0 | 0 | 1 | 0.99384 | -0.076571 | 20 | 1 | 1.05 | 0.95
181 | 1 | 0.21208 | 0.10272 | 0 | 0 | 1 | 0.99383 | -0.076501 | 20 | 1 | 1.05 | 0.95
182 | 1 | 0 | 0 | 0 | 0 | 1 | 0.99389 | -0.077024 | 20 | 1 | 1.05 | 0.95
193 | 1 | 0.25778 | 0.12485 | 0 | 0 | 1 | 0.9938 | -0.07756 | 20 | 1 | 1.05 | 0.95

## generator_data
GEN_BUS | PG | QG | QMAX | QMIN | VG | MBASE | GEN_STATUS | PMAX | PMIN
90 | 13.5496 | 6.2962 | 10 | -10 | 1 | 100 | 1 | 10 | 0

## branch_data
F_BUS | T_BUS | BR_R | BR_X | BR_B | RATE_A | RATE_B | RATE_C | TAP | SHIFT | BR_STATUS | ANGMIN | ANGMAX | P_in | Q_in | P_out | Q_out
74 | 75 | 0.036526 | 0.022879 | 2.9369e-06 | 0 | 0 | 0 | 0 | 0 | 1 | -90 | 90 | -0.61487 | -0.27543 | 0.61504 | 0.27524
74 | 187 | 0.22196 | 0.13903 | 1.7847e-05 | 0 | 0 | 0 | 0 | 0 | 1 | -90 | 90 | 0.44167 | 0.19154 | -0.44115 | -0.19298
75 | 76 | 0.043299 | 0.012844 | 9.2927e-05 | 0 | 0 | 0 | 0 | 0 | 1 | -90 | 90 | -0.61504 | -0.27524 | 0.61524 | 0.26609
187 | 139 | 0.0045255 | 0.0013424 | 9.7126e-06 | 0 | 0 | 0 | 0 | 0 | 1 | -90 | 90 | 0.13561 | 0.045006 | -0.13561 | -0.045965
76 | 152 | 0.0035039 | 0.0010394 | 7.5199e-06 | 0 | 0 | 0 | 0 | 0 | 1 | -90 | 90 | 0.1014 | 0.048364 | -0.1014 | -0.04911
76 | 146 | 0.018785 | 0.011766 | 1.5104e-06 | 0 | 0 | 0 | 0 | 0 | 1 | -90 | 90 | -0.71664 | -0.31445 | 0.71675 | 0.31437
137 | 138 | 0.020371 | 0.012759 | 1.6379e-06 | 0 | 0 | 0 | 0 | 0 | 1 | -90 | 90 | -0.13559 | -0.065667 | 0.13559 | 0.065508
138 | 139 | 0.092174 | 0.027341 | 0.00019782 | 0 | 0 | 0 | 0 | 0 | 1 | -90 | 90 | -0.13559 | -0.065508 | 0.13561 | 0.045965
146 | 145 | 0.0074959 | 0.0022235 | 1.6087e-05 | 0 | 0 | 0 | 0 | 0 | 1 | -90 | 90 | -1.2635 | -0.57916 | 1.2636 | 0.57761
90 | 116 | 0.0098635 | 0.0061782 | 7.9307e-07 | 0 | 0 | 0 | 0 | 0 | 1 | -90 | 90 | 0.27537 | 0.13329 | -0.27537 | -0.13337
90 | 118 | 0.016777 | 0.019189 | 2.7559e-06 | 0 | 0 | 0 | 0 | 0 | 1 | -90 | 90 | 5.7964 | 2.7167 | -5.7895 | -2.7091
90 | 89 | 0.0057679 | 0.0052951 | 7.2244e-05 | 0 | 0 | 0 | 0 | 0 | 1 | -90 | 90 | 7.4778 | 3.4463 | -7.4739 | -3.4499
118 | 195 | 0.0028644 | 0.00084965 | 6.1474e-06 | 0 | 0 | 0 | 0 | 0 | 1 | -90 | 90 | 0.25779 | 0.12424 | -0.25779 | -0.12485
118 | 122 | 0.021114 | 0.015343 | 0.00017996 | 0 | 0 | 0 | 0 | 0 | 1 | -90 | 90 | 5.5317 | 2.5848 | -5.5238 | -2.597
89 | 148 | 0.0029217 | 0.00086667 | 6.2705e-06 | 0 | 0 | 0 | 0 | 0 | 1 | -90 | 90 | 0.11627 | 0.055684 | -0.11627 | -0.05631
89 | 80 | 0.0093051 | 0.0085424 | 0.00011655 | 0 | 0 | 0 | 0 | 0 | 1 | -90 | 90 | 7.3577 | 3.3942 | -7.3515 | -3.4002
119 | 121 | 0.015212 | 0.0045122 | 3.2647e-05 | 0 | 0 | 0 | 0 | 0 | 1 | -90 | 90 | -0.10737 | -0.051289 | 0.10737 | 0.048052
119 | 142 | 0.0033389 | 0.00099042 | 7.1658e-06 | 0 | 0 | 0 | 0 | 0 | 1 | -90 | 90 | 0.10737 | 0.051289 | -0.10737 | -0.052
121 | 128 | 0.0013808 | 0.0004096 | 2.9635e-06 | 0 | 0 | 0 | 0 | 0 | 1 | -90 | 90 | 2.2851 | 1.0908 | -2.285 | -1.0911
121 | 122 | 0.035245 | 0.010455 | 7.5642e-05 | 0 | 0 | 0 | 0 | 0 | 1 | -90 | 90 | -2.5382 | -1.2084 | 2.541 | 1.2017
121 | 127 | 0.0050678 | 0.0015032 | 1.0876e-05 | 0 | 0 | 0 | 0 | 0 | 1 | -90 | 90 | 0.14574 | 0.069507 | -0.14574 | -0.070586
120 | 123 | 0.0075944 | 0.0022527 | 1.6299e-05 | 0 | 0 | 0 | 0 | 0 | 1 | -90 | 90 | -1.6688 | -0.76855 | 1.669 | 0.76701
120 | 144 | 0.0088597 | 0.002628 | 1.9014e-05 | 0 | 0 | 0 | 0 | 0 | 1 | -90 | 90 | 1.3354 | 0.60743 | -1.3352 | -0.60926
120 | 147 | 0.0015459 | 0.00045855 | 3.3177e-06 | 0 | 0 | 0 | 0 | 0 | 1 | -90 | 90 | 0.33336 | 0.16112 | -0.33336 | -0.16145
123 | 124 | 0.0024328 | 0.00072164 | 5.2212e-06 | 0 | 0 | 0 | 0 | 0 | 1 | -90 | 90 | 0.74784 | 0.35755 | -0.74782 | -0.35806
123 | 122 | 0.0082781 | 0.0024555 | 1.7766e-05 | 0 | 0 | 0 | 0 | 0 | 1 | -90 | 90 | -2.4169 | -1.1246 | 2.4175 | 1.123
144 | 145 | 0.0096123 | 0.0028513 | 2.063e-05 | 0 | 0 | 0 | 0 | 0 | 1 | -90 | 90 | 1.2638 | 0.57561 | -1.2636 | -0.57761
144 | 143 | 0.0044144 | 0.0013095 | 9.4741e-06 | 0 | 0 | 0 | 0 | 0 | 1 | -90 | 90 | 0.071409 | 0.033644 | -0.071409 | -0.034585
128 | 129 | 0.015029 | 0.004458 | 3.2254e-05 | 0 | 0 | 0 | 0 | 0 | 1 | -90 | 90 | 2.1798 | 1.0414 | -2.1789 | -1.0443
128 | 130 | 0.0058622 | 0.0017389 | 1.2581e-05 | 0 | 0 | 0 | 0 | 0 | 1 | -90 | 90 | 0.1052 | 0.049704 | -0.1052 | -0.050951
122 | 151 | 0.00033451 | 9.9225e-05 | 7.1791e-07 | 0 | 0 | 0 | 0 | 0 | 1 | -90 | 90 | 0.56537 | 0.27234 | -0.56537 | -0.27241
151 | 150 | 0.0040091 | 0.0011892 | 8.6041e-06 | 0 | 0 | 0 | 0 | 0 | 1 | -90 | 90 | 0.16134 | 0.076731 | -0.16134 | -0.077586
124 | 125 | 0.0039037 | 0.001158 | 8.3781e-06 | 0 | 0 | 0 | 0 | 0 | 1 | -90 | 90 | 0.33954 | 0.16032 | -0.33954 | -0.16115
125 | 126 | 0.0077488 | 0.0022985 | 1.663e-05 | 0 | 0 | 0 | 0 | 0 | 1 | -90 | 90 | 0.33954 | 0.16115 | -0.33952 | -0.1628
126 | 203 | 0.0076807 | 0.0022783 | 1.6484e-05 | 0 | 0 | 0 | 0 | 0 | 1 | -90 | 90 | 0.33952 | 0.1628 | -0.33951 | -0.16443
129 | 153 | 0.0046588 | 0.0013819 | 9.9986e-06 | 0 | 0 | 0 | 0 | 0 | 1 | -90 | 90 | 0.48632 | 0.2265 | -0.48631 | -0.22748
129 | 154 | 0.0051717 | 0.0015341 | 1.1099e-05 | 0 | 0 | 0 | 0 | 0 | 1 | -90 | 90 | 1.6926 | 0.81782 | -1.6924 | -0.81886
153 | 156 | 0.0031725 | 0.00094106 | 6.8087e-06 | 0 | 0 | 0 | 0 | 0 | 1 | -90 | 90 | 0.11241 | 0.053769 | -0.11241 | -0.054443
153 | 157 | 0.029562 | 0.0087688 | 6.3444e-05 | 0 | 0 | 0 | 0 | 0 | 1 | -90 | 90 | 0.37389 | 0.17372 | -0.37384 | -0.17999
154 | 155 | 0.0037407 | 0.0011096 | 8.0282e-06 | 0 | 0 | 0 | 0 | 0 | 1 | -90 | 90 | 1.5602 | 0.75484 | -1.5601 | -0.7556
149 | 150 | 0.0026054 | 0.00077284 | 5.5916e-06 | 0 | 0 | 0 | 0 | 0 | 1 | -90 | 90 | -0.16134 | -0.078142 | 0.16134 | 0.077586
157 | 158 | 0.0050414 | 0.0014954 | 1.082e-05 | 0 | 0 | 0 | 0 | 0 | 1 | -90 | 90 | 0.37384 | 0.17999 | -0.37383 | -0.18106
77 | 78 | 0.00016015 | 0.00014702 | 2.0059e-06 | 0 | 0 | 0 | 0 | 0 | 1 | -90 | 90 | -7.0682 | -3.2684 | 7.0683 | 3.2683
77 | 79 | 0.00061311 | 0.00056286 | 7.6794e-06 | 0 | 0 | 0 | 0 | 0 | 1 | -90 | 90 | 6.8454 | 3.1605 | -6.845 | -3.161
78 | 80 | 0.0044206 | 0.0040583 | 5.5369e-05 | 0 | 0 | 0 | 0 | 0 | 1 | -90 | 90 | -7.0683 | -3.2683 | 7.071 | 3.2653
79 | 85 | 0.0082173 | 0.0075438 | 0.00010292 | 0 | 0 | 0 | 0 | 0 | 1 | -90 | 90 | 6.845 | 3.161 | -6.8403 | -3.1669
80 | 88 | 0.0044458 | 0.0013187 | 9.5414e-06 | 0 | 0 | 0 | 0 | 0 | 1 | -90 | 90 | 0.28054 | 0.13492 | -0.28054 | -0.13587
85 | 111 | 0.012982 | 0.0081314 | 1.0438e-06 | 0 | 0 | 0 | 0 | 0 | 1 | -90 | 90 | 2.1259 | 1.0159 | -2.1252 | -1.0155
85 | 175 | 0.0024845 | 0.0035971 | 5.4138e-07 | 0 | 0 | 0 | 0 | 0 | 1 | -90 | 90 | 4.7144 | 2.151 | -4.7138 | -2.1501
81 | 115 | 0.026592 | 0.0078878 | 5.707e-05 | 0 | 0 | 0 | 0 | 0 | 1 | -90 | 90 | 0.29476 | 0.13615 | -0.29473 | -0.14175
81 | 82 | 0.053771 | 0.01595 | 0.0001154 | 0 | 0 | 0 | 0 | 0 | 1 | -90 | 90 | -0.47961 | -0.22455 | 0.47976 | 0.21325
81 | 114 | 0.0053013 | 0.0015725 | 1.1377e-05 | 0 | 0 | 0 | 0 | 0 | 1 | -90 | 90 | 0.18485 | 0.088408 | -0.18485 | -0.089526
115 | 190 | 0.0047228 | 0.0014009 | 1.0136e-05 | 0 | 0 | 0 | 0 | 0 | 1 | -90 | 90 | 0.29473 | 0.14175 | -0.29473 | -0.14274
82 | 83 | 0.019585 | 0.0058094 | 4.2032e-05 | 0 | 0 | 0 | 0 | 0 | 1 | -90 | 90 | 0.079559 | 0.033238 | -0.079558 | -0.037373
82 | 86 | 0.049206 | 0.014596 | 0.0001056 | 0 | 0 | 0 | 0 | 0 | 1 | -90 | 90 | -0.87918 | -0.40087 | 0.87965 | 0.39061
82 | 131 | 0.0025258 | 0.00074923 | 5.4208e-06 | 0 | 0 | 0 | 0 | 0 | 1 | -90 | 90 | 0.31986 | 0.15438 | -0.31986 | -0.15491
83 | 132 | 0.0054852 | 0.0016271 | 1.1772e-05 | 0 | 0 | 0 | 0 | 0 | 1 | -90 | 90 | 0.079558 | 0.037373 | -0.079557 | -0.038531
86 | 107 | 0.0035295 | 0.001047 | 7.5749e-06 | 0 | 0 | 0 | 0 | 0 | 1 | -90 | 90 | 0.30006 | 0.14458 | -0.30006 | -0.14532
86 | 84 | 0.07831 | 0.023229 | 0.00016807 | 0 | 0 | 0 | 0 | 0 | 1 | -90 | 90 | -1.1797 | -0.53519 | 1.181 | 0.51901
84 | 101 | 0.0029123 | 0.00086387 | 6.2503e-06 | 0 | 0 | 0 | 0 | 0 | 1 | -90 | 90 | -1.181 | -0.51901 | 1.1811 | 0.51841
101 | 102 | 0.0060576 | 0.0017969 | 1.3001e-05 | 0 | 0 | 0 | 0 | 0 | 1 | -90 | 90 | -1.5525 | -0.69832 | 1.5527 | 0.69709
111 | 112 | 0.00065637 | 0.0001947 | 1.4087e-06 | 0 | 0 | 0 | 0 | 0 | 1 | -90 | 90 | 0.36927 | 0.17097 | -0.36926 | -0.17111
111 | 163 | 0.025215 | 0.015794 | 2.0274e-06 | 0 | 0 | 0 | 0 | 0 | 1 | -90 | 90 | 1.4225 | 0.68311 | -1.4219 | -0.68291
175 | 98 | 0.001318 | 0.0012099 | 1.6508e-05 | 0 | 0 | 0 | 0 | 0 | 1 | -90 | 90 | 4.4686 | 2.0314 | -4.4683 | -2.0327
87 | 174 | 0.0073371 | 0.0021764 | 1.5747e-05 | 0 | 0 | 0 | 0 | 0 | 1 | -90 | 90 | 3.9646 | 1.7929 | -3.9632 | -1.794
87 | 159 | 0.0047957 | 0.0054853 | 7.8777e-07 | 0 | 0 | 0 | 0 | 0 | 1 | -90 | 90 | -3.9646 | -1.7929 | 3.9655 | 1.7938
174 | 96 | 0.029658 | 0.018577 | 2.3846e-06 | 0 | 0 | 0 | 0 | 0 | 1 | -90 | 90 | 2.2959 | 1.022 | -2.294 | -1.021
174 | 99 | 0.037358 | 0.0234 | 3.0037e-06 | 0 | 0 | 0 | 0 | 0 | 1 | -90 | 90 | 1.5869 | 0.73309 | -1.5857 | -0.73266
159 | 167 | 0.0038229 | 0.0043726 | 6.2798e-07 | 0 | 0 | 0 | 0 | 0 | 1 | -90 | 90 | -4.0893 | -1.8538 | 4.0901 | 1.8546
102 | 103 | 0.15348 | 0.045528 | 0.0003294 | 0 | 0 | 0 | 0 | 0 | 1 | -90 | 90 | 0.3321 | 0.12656 | -0.3319 | -0.15901
102 | 105 | 0.032603 | 0.020421 | 2.6214e-06 | 0 | 0 | 0 | 0 | 0 | 1 | -90 | 90 | -1.8848 | -0.82365 | 1.8862 | 0.82427
112 | 113 | 0.03278 | 0.0097234 | 7.035e-05 | 0 | 0 | 0 | 0 | 0 | 1 | -90 | 90 | 0.36926 | 0.17111 | -0.36921 | -0.17808
163 | 164 | 0.0052562 | 0.0015592 | 1.1281e-05 | 0 | 0 | 0 | 0 | 0 | 1 | -90 | 90 | 0.99529 | 0.4763 | -0.99522 | -0.4774
113 | 194 | 0.0034605 | 0.0010265 | 7.4269e-06 | 0 | 0 | 0 | 0 | 0 | 1 | -90 | 90 | 0.36921 | 0.17808 | -0.3692 | -0.17881
98 | 97 | 0.0035749 | 0.0032818 | 4.4776e-05 | 0 | 0 | 0 | 0 | 0 | 1 | -90 | 90 | 4.4683 | 2.0327 | -4.4674 | -2.0364
97 | 167 | 0.0012165 | 0.00088405 | 1.0369e-05 | 0 | 0 | 0 | 0 | 0 | 1 | -90 | 90 | 4.4674 | 2.0364 | -4.4671 | -2.0372
96 | 104 | 0.0028028 | 0.0008314 | 6.0153e-06 | 0 | 0 | 0 | 0 | 0 | 1 | -90 | 90 | 2.294 | 1.021 | -2.2938 | -1.0216
99 | 133 | 0.0079073 | 0.0023455 | 1.697e-05 | 0 | 0 | 0 | 0 | 0 | 1 | -90 | 90 | 1.5857 | 0.73266 | -1.5855 | -0.73427
167 | 162 | 0.0043065 | 0.0026974 | 3.4626e-07 | 0 | 0 | 0 | 0 | 0 | 1 | -90 | 90 | 0.096825 | 0.04686 | -0.096824 | -0.046894
92 | 93 | 0.0035652 | 0.0010575 | 7.6514e-06 | 0 | 0 | 0 | 0 | 0 | 1 | -90 | 90 | -0.35028 | -0.16965 | 0.35029 | 0.16889
93 | 95 | 0.0018523 | 0.00054944 | 3.9753e-06 | 0 | 0 | 0 | 0 | 0 | 1 | -90 | 90 | -0.41963 | -0.20248 | 0.41964 | 0.20208
95 | 100 | 0.001501 | 0.00044523 | 3.2213e-06 | 0 | 0 | 0 | 0 | 0 | 1 | -90 | 90 | -0.49171 | -0.23699 | 0.49171 | 0.23667
100 | 170 | 0.0029473 | 0.00087426 | 6.3255e-06 | 0 | 0 | 0 | 0 | 0 | 1 | -90 | 90 | -0.61008 | -0.29396 | 0.61009 | 0.29333
100 | 169 | 0.00020049 | 5.9471e-05 | 4.3028e-07 | 0 | 0 | 0 | 0 | 0 | 1 | -90 | 90 | 0.11837 | 0.057284 | -0.11837 | -0.057327
104 | 105 | 0.012478 | 0.0078156 | 1.0033e-06 | 0 | 0 | 0 | 0 | 0 | 1 | -90 | 90 | 1.8868 | 0.8245 | -1.8862 | -0.82427
104 | 168 | 0.012778 | 0.008004 | 1.0274e-06 | 0 | 0 | 0 | 0 | 0 | 1 | -90 | 90 | 0.11151 | 0.053905 | -0.11151 | -0.054006
133 | 134 | 0.00054613 | 0.000162 | 1.1721e-06 | 0 | 0 | 0 | 0 | 0 | 1 | -90 | 90 | 1.1958 | 0.54554 | -1.1958 | -0.54566
170 | 171 | 0.0018265 | 0.0005418 | 3.92e-06 | 0 | 0 | 0 | 0 | 0 | 1 | -90 | 90 | -0.72847 | -0.35066 | 0.72848 | 0.35028
134 | 135 | 0.053403 | 0.015841 | 0.00011461 | 0 | 0 | 0 | 0 | 0 | 1 | -90 | 90 | 1.1958 | 0.54566 | -1.1949 | -0.55671
171 | 172 | 0.0036169 | 0.0010729 | 7.7625e-06 | 0 | 0 | 0 | 0 | 0 | 1 | -90 | 90 | 0.1778 | 0.084955 | -0.1778 | -0.085725
171 | 166 | 0.00048372 | 0.00014348 | 1.0381e-06 | 0 | 0 | 0 | 0 | 0 | 1 | -90 | 90 | -0.90628 | -0.43523 | 0.90628 | 0.43513
103 | 108 | 0.0082095 | 0.0024352 | 1.7619e-05 | 0 | 0 | 0 | 0 | 0 | 1 | -90 | 90 | 0.3319 | 0.15901 | -0.33189 | -0.16074
164 | 165 | 0.0021976 | 0.00065187 | 4.7164e-06 | 0 | 0 | 0 | 0 | 0 | 1 | -90 | 90 | 0.99522 | 0.4774 | -0.9952 | -0.47786
165 | 166 | 0.0015743 | 0.00046698 | 3.3787e-06 | 0 | 0 | 0 | 0 | 0 | 1 | -90 | 90 | 0.9063 | 0.4348 | -0.90628 | -0.43513
172 | 173 | 0.0018077 | 0.00053622 | 3.8797e-06 | 0 | 0 | 0 | 0 | 0 | 1 | -90 | 90 | 0.088898 | 0.04267 | -0.088898 | -0.043055
135 | 136 | 0.066647 | 0.019769 | 0.00014304 | 0 | 0 | 0 | 0 | 0 | 1 | -90 | 90 | 0.40115 | 0.17971 | -0.40102 | -0.1938
135 | 183 | 0.056888 | 0.035633 | 4.574e-06 | 0 | 0 | 0 | 0 | 0 | 1 | -90 | 90 | 0.25783 | 0.12355 | -0.25779 | -0.12397
135 | 191 | 0.014133 | 0.0088524 | 1.1364e-06 | 0 | 0 | 0 | 0 | 0 | 1 | -90 | 90 | 0.53589 | 0.25345 | -0.53584 | -0.25354
136 | 192 | 0.001998 | 0.00059268 | 4.2881e-06 | 0 | 0 | 0 | 0 | 0 | 1 | -90 | 90 | 0.40102 | 0.1938 | -0.40102 | -0.19422
183 | 193 | 0.0041583 | 0.0012335 | 8.9244e-06 | 0 | 0 | 0 | 0 | 0 | 1 | -90 | 90 | 0.25779 | 0.12397 | -0.25778 | -0.12485
191 | 182 | 0.0040358 | 0.0011971 | 8.6615e-06 | 0 | 0 | 0 | 0 | 0 | 1 | -90 | 90 | 0.2121 | 0.09674 | -0.2121 | -0.097595
180 | 181 | 0.0030297 | 0.00089869 | 6.5022e-06 | 0 | 0 | 0 | 0 | 0 | 1 | -90 | 90 | 0.21208 | 0.10207 | -0.21208 | -0.10272
180 | 182 | 0.021147 | 0.0062729 | 4.5386e-05 | 0 | 0 | 0 | 0 | 0 | 1 | -90 | 90 | -0.21208 | -0.10207 | 0.2121 | 0.097595