## bus_data
BUS_I | BUS_TYPE | Pd | Qd | Gs | Bs | area | Vm | Va | baseKV | zone | Vmax | Vmin
1 | 1 | 0.27549 | 0.13342 | 0 | 0 | 1 | 0.98742 | -0.70034 | 20 | 1 | 1.05 | 0.95
2 | 1 | 0 | 0 | 0 | 0 | 1 | 0.98741 | -0.7005 | 20 | 1 | 1.05 | 0.95
3 | 1 | 0.38903 | 0.18842 | 0 | 0 | 1 | 0.98784 | -0.6737 | 20 | 1 | 1.05 | 0.95
108 | 1 | 0.067521 | 0.032702 | 0 | 0 | 1 | 0.98634 | -0.73573 | 20 | 1 | 1.05 | 0.95
66 | 1 | 0 | 0 | 0 | 0 | 1 | 0.98924 | -0.58887 | 20 | 1 | 1.05 | 0.95
107 | 1 | 0 | 0 | 0 | 0 | 1 | 0.98634 | -0.73573 | 20 | 1 | 1.05 | 0.95
71 | 1 | 0.11076 | 0.053642 | 0 | 0 | 1 | 0.98923 | -0.58895 | 20 | 1 | 1.05 | 0.95
65 | 1 | 0 | 0 | 0 | 0 | 1 | 0.98926 | -0.58871 | 20 | 1 | 1.05 | 0.95
4 | 1 | 0.11072 | 0.053625 | 0 | 0 | 1 | 0.99281 | -0.36743 | 20 | 1 | 1.05 | 0.95
5 | 1 | 0 | 0 | 0 | 0 | 1 | 0.99282 | -0.36751 | 20 | 1 | 1.05 | 0.95
9 | 1 | 0 | 0 | 0 | 0 | 1 | 0.99287 | -0.3671 | 20 | 1 | 1.05 | 0.95
11 | 1 | 0 | 0 | 0 | 0 | 1 | 0.99284 | -0.36735 | 20 | 1 | 1.05 | 0.95
12 | 1 | 0 | 0 | 0 | 0 | 1 | 0.99311 | -0.36519 | 20 | 1 | 1.05 | 0.95
7 | 1 | 0.13212 | 0.063988 | 0 | 0 | 1 | 0.99284 | -0.36692 | 20 | 1 | 1.05 | 0.95
94 | 1 | 0 | 0 | 0 | 0 | 1 | 0.99838 | -0.018509 | 20 | 1 | 1.05 | 0.95
112 | 1 | 0.085664 | 0.041489 | 0 | 0 | 1 | 0.99838 | -0.018492 | 20 | 1 | 1.05 | 0.95
17 | 1 | 0 | 0 | 0 | 0 | 1 | 0.99342 | -0.35868 | 20 | 1 | 1.05 | 0.95
92 | 1 | 0 | 0 | 0 | 0 | 1 | 0.99843 | -0.01801 | 20 | 1 | 1.05 | 0.95
8 | 1 | 0 | 0 | 0 | 0 | 1 | 0.99282 | -0.36686 | 20 | 1 | 1.05 | 0.95
10 | 1 | 0 | 0 | 0 | 0 | 1 | 0.99278 | -0.36674 | 20 | 1 | 1.05 | 0.95
14 | 1 | 0 | 0 | 0 | 0 | 1 | 0.99277 | -0.36676 | 20 | 1 | 1.05 | 0.95
13 | 1 | 0.16064 | 0.077802 | 0 | 0 | 1 | 0.99277 | -0.36666 | 20 | 1 | 1.05 | 0.95
24 | 1 | 0.14205 | 0.0688 | 0 | 0 | 1 | 0.99279 | -0.36766 | 20 | 1 | 1.05 | 0.95
109 | 1 | 0.088871 | 0.043042 | 0 | 0 | 1 | 0.98933 | -0.5866 | 20 | 1 | 1.05 | 0.95
15 | 1 | 0.13132 | 0.063603 | 0 | 0 | 1 | 0.99317 | -0.36109 | 20 | 1 | 1.05 | 0.95
19 | 1 | 0 | 0 | 0 | 0 | 1 | 0.99304 | -0.36559 | 20 | 1 | 1.05 | 0.95
70 | 1 | 0 | 0 | 0 | 0 | 1 | 0.98932 | -0.58664 | 20 | 1 | 1.05 | 0.95
21 | 1 | 0.08161 | 0.039526 | 0 | 0 | 1 | 0.99272 | -0.3668 | 20 | 1 | 1.05 | 0.95
16 | 1 | 0 | 0 | 0 | 0 | 1 | 0.99321 | -0.36069 | 20 | 1 | 1.05 | 0.95
18 | 1 | 0 | 0 | 0 | 0 | 1 | 0.99328 | -0.36005 | 20 | 1 | 1.05 | 0.95
116 | 1 | 0.076586 | 0.037092 | 0 | 0 | 1 | 0.99341 | -0.35879 | 20 | 1 | 1.05 | 0.95
115 | 1 | 0.070112 | 0.033957 | 0 | 0 | 1 | 0.99328 | -0.36003 | 20 | 1 | 1.05 | 0.95
20 | 1 | 0.082797 | 0.040101 | 0 | 0 | 1 | 0.99303 | -0.36564 | 20 | 1 | 1.05 | 0.95
22 | 1 | 0 | 0 | 0 | 0 | 1 | 0.99271 | -0.36693 | 20 | 1 | 1.05 | 0.95
23 | 1 | 0 | 0 | 0 | 0 | 1 | 0.99261 | -0.36704 | 20 | 1 | 1.05 | 0.95
113 | 1 | 0.09506 | 0.04604 | 0 | 0 | 1 | 0.99256 | -0.36668 | 20 | 1 | 1.05 | 0.95
25 | 1 | 0.13636 | 0.066042 | 0 | 0 | 1 | 0.9996 | 0.0026979 | 20 | 1 | 1.05 | 0.95
26 | 1 | 0 | 0 | 0 | 0 | 1 | 0.99961 | 0.0027408 | 20 | 1 | 1.05 | 0.95
28 | 1 | 0 | 0 | 0 | 0 | 1 | 0.99963 | 0.0025101 | 20 | 1 | 1.05 | 0.95
77 | 1 | 0.1076 | 0.052115 | 0 | 0 | 1 | 0.99964 | 0.0024515 | 20 | 1 | 1.05 | 0.95
57 | 1 | 0 | 0 | 0 | 0 | 1 | 0.99967 | 0.0026306 | 20 | 1 | 1.05 | 0.95
51 | 1 | 0 | 0 | 0 | 0 | 1 | 0.99972 | 0.0022042 | 20 | 1 | 1.05 | 0.95
30 | 1 | 0.10663 | 0.051642 | 0 | 0 | 1 | 0.98897 | -0.58633 | 20 | 1 | 1.05 | 0.95
31 | 1 | 0 | 0 | 0 | 0 | 1 | 0.98897 | -0.58636 | 20 | 1 | 1.05 | 0.95
32 | 1 | 0 | 0 | 0 | 0 | 1 | 0.98898 | -0.58645 | 20 | 1 | 1.05 | 0.95
64 | 1 | 0 | 0 | 0 | 0 | 1 | 0.98906 | -0.58709 | 20 | 1 | 1.05 | 0.95
111 | 1 | 0.15187 | 0.073553 | 0 | 0 | 1 | 0.98897 | -0.58637 | 20 | 1 | 1.05 | 0.95
62 | 1 | 0 | 0 | 0 | 0 | 1 | 0.9891 | -0.58744 | 20 | 1 | 1.05 | 0.95
61 | 1 | 0.07918 | 0.038349 | 0 | 0 | 1 | 0.98911 | -0.58754 | 20 | 1 | 1.05 | 0.95
67 | 1 | 0.087749 | 0.042499 | 0 | 0 | 1 | 0.98906 | -0.58707 | 20 | 1 | 1.05 | 0.95
33 | 1 | 0.13239 | 0.06412 | 0 | 0 | 1 | 0.99763 | -0.0044874 | 20 | 1 | 1.05 | 0.95
34 | 1 | 0 | 0 | 0 | 0 | 1 | 0.99764 | -0.0045698 | 20 | 1 | 1.05 | 0.95
37 | 1 | 0 | 0 | 0 | 0 | 1 | 0.99767 | -0.0048249 | 20 | 1 | 1.05 | 0.95
35 | 1 | 0 | 0 | 0 | 0 | 1 | 0.99862 | -0.013291 | 20 | 1 | 1.05 | 0.95
36 | 1 | 0 | 0 | 0 | 0 | 1 | 0.99876 | -0.011905 | 20 | 1 | 1.05 | 0.95
99 | 1 | 0.10696 | 0.051801 | 0 | 0 | 1 | 0.9986 | -0.013437 | 20 | 1 | 1.05 | 0.95
54 | 1 | 0 | 0 | 0 | 0 | 1 | 0.99999 | -0.00014297 | 20 | 1 | 1.05 | 0.95
114 | 1 | 0.14602 | 0.070722 | 0 | 0 | 1 | 0.99757 | -0.004132 | 20 | 1 | 1.05 | 0.95
96 | 1 | 0 | 0 | 0 | 0 | 1 | 0.99855 | -0.013855 | 20 | 1 | 1.05 | 0.95
53 | 3 | 0.072137 | 0.034938 | 0 | 0 | 1 | 1 | 0 | 20 | 1 | 1.05 | 0.95
46 | 1 | 0 | 0 | 0 | 0 | 1 | 0.99748 | -0.0035443 | 20 | 1 | 1.05 | 0.95
38 | 1 | 0.15994 | 0.077461 | 0 | 0 | 1 | 0.99679 | 0.0010439 | 20 | 1 | 1.05 | 0.95
39 | 1 | 0 | 0 | 0 | 0 | 1 | 0.99679 | 0.0010225 | 20 | 1 | 1.05 | 0.95
41 | 1 | 0 | 0 | 0 | 0 | 1 | 0.99689 | 0.00034702 | 20 | 1 | 1.05 | 0.95
42 | 1 | 0 | 0 | 0 | 0 | 1 | 0.99674 | 0.0014344 | 20 | 1 | 1.05 | 0.95
40 | 1 | 0 | 0 | 0 | 0 | 1 | 0.99698 | -0.00032467 | 20 | 1 | 1.05 | 0.95
43 | 1 | 0 | 0 | 0 | 0 | 1 | 0.99688 | 0.0002932 | 20 | 1 | 1.05 | 0.95
59 | 1 | 0.11922 | 0.057739 | 0 | 0 | 1 | 0.997 | -0.00048724 | 20 | 1 | 1.05 | 0.95
52 | 1 | 0.10618 | 0.051424 | 0 | 0 | 1 | 0.99688 | 0.00031989 | 20 | 1 | 1.05 | 0.95
60 | 1 | 0.12748 | 0.061742 | 0 | 0 | 1 | 0.99673 | 0.0015039 | 20 | 1 | 1.05 | 0.95
100 | 1 | 0.12 | 0.058118 | 0 | 0 | 1 | 0.99687 | 0.00038427 | 20 | 1 | 1.05 | 0.95
73 | 1 | 0 | 0 | 0 | 0 | 1 | 0.99665 | 0.001677 | 20 | 1 | 1.05 | 0.95
47 | 1 | 0 | 0 | 0 | 0 | 1 | 0.99702 | -0.00057097 | 20 | 1 | 1.05 | 0.95
74 | 1 | 0 | 0 | 0 | 0 | 1 | 0.99653 | 0.0025539 | 20 | 1 | 1.05 | 0.95
72 | 1 | 0.15929 | 0.077147 | 0 | 0 | 1 | 0.99663 | 0.0015445 | 20 | 1 | 1.05 | 0.95
75 | 1 | 0.10105 | 0.04894 | 0 | 0 | 1 | 0.99653 | 0.0025786 | 20 | 1 | 1.05 | 0.95
44 | 1 | 0.13009 | 0.063008 | 0 | 0 | 1 | 0.99736 | -0.0025439 | 20 | 1 | 1.05 | 0.95
45 | 1 | 0 | 0 | 0 | 0 | 1 | 0.99737 | -0.0026839 | 20 | 1 | 1.05 | 0.95
117 | 1 | 0.11231 | 0.054395 | 0 | 0 | 1 | 0.99736 | -0.0027759 | 20 | 1 | 1.05 | 0.95
48 | 1 | 0.13119 | 0.063537 | 0 | 0 | 1 | 0.99968 | 0.0023223 | 20 | 1 | 1.05 | 0.95
49 | 1 | 0 | 0 | 0 | 0 | 1 | 0.9997 | 0.002423 | 20 | 1 | 1.05 | 0.95
50 | 1 | 0.1394 | 0.067512 | 0 | 0 | 1 | 0.9997 | 0.0023495 | 20 | 1 | 1.05 | 0.95
55 | 1 | 0 | 0 | 0 | 0 | 1 | 0.9999 | 0.00077111 | 20 | 1 | 1.05 | 0.95
56 | 1 | 0 | 0 | 0 | 0 | 1 | 0.99986 | 0.0010948 | 20 | 1 | 1.05 | 0.95
58 | 1 | 0 | 0 | 0 | 0 | 1 | 0.99984 | 0.0012308 | 20 | 1 | 1.05 | 0.95
103 | 1 | 0.12818 | 0.06208 | 0 | 0 | 1 | 0.99985 | 0.0010511 | 20 | 1 | 1.05 | 0.95
110 | 1 | 0.072003 | 0.034873 | 0 | 0 | 1 | 0.99984 | 0.0012135 | 20 | 1 | 1.05 | 0.95
63 | 1 | 0 | 0 | 0 | 0 | 1 | 0.98913 | -0.58768 | 20 | 1 | 1.05 | 0.95
68 | 1 | 0.090513 | 0.043837 | 0 | 0 | 1 | 0.98927 | -0.58864 | 20 | 1 | 1.05 | 0.95
69 | 1 | 0 | 0 | 0 | 0 | 1 | 0.9893 | -0.58675 | 20 | 1 | 1.05 | 0.95
76 | 1 | 0.072482 | 0.035105 | 0 | 0 | 1 | 0.99652 | 0.0026319 | 20 | 1 | 1.05 | 0.95
78 | 1 | 0.14294 | 0.069231 | 0 | 0 | 1 | 0.99327 | -0.027877 | 20 | 1 | 1.05 | 0.95
79 | 1 | 0 | 0 | 0 | 0 | 1 | 0.99329 | -0.027742 | 20 | 1 | 1.05 | 0.95
81 | 1 | 0 | 0 | 0 | 0 | 1 | 0.99332 | -0.027967 | 20 | 1 | 1.05 | 0.95
90 | 1 | 0.062047 | 0.030051 | 0 | 0 | 1 | 0.99477 | -0.017039 | 20 | 1 | 1.05 | 0.95
101 | 1 | 0.15974 | 0.077364 | 0 | 0 | 1 | 0.99336 | -0.027614 | 20 | 1 | 1.05 | 0.95
87 | 1 | 0 | 0 | 0 | 0 | 1 | 0.99481 | -0.016754 | 20 | 1 | 1.05 | 0.95
82 | 1 | 0 | 0 | 0 | 0 | 1 | 0.99328 | -0.027673 | 20 | 1 | 1.05 | 0.95
83 | 1 | 0.12782 | 0.061905 | 0 | 0 | 1 | 0.99327 | -0.027601 | 20 | 1 | 1.05 | 0.95
84 | 1 | 0.14805 | 0.071702 | 0 | 0 | 1 | 0.99505 | -0.018658 | 20 | 1 | 1.05 | 0.95
85 | 1 | 0 | 0 | 0 | 0 | 1 | 0.99506 | -0.018692 | 20 | 1 | 1.05 | 0.95
86 | 1 | 0 | 0 | 0 | 0 | 1 | 0.99556 | -0.02232 | 20 | 1 | 1.05 | 0.95
88 | 1 | 0 | 0 | 0 | 0 | 1 | 0.99499 | -0.01812 | 20 | 1 | 1.05 | 0.95
89 | 1 | 0.10289 | 0.04983 | 0 | 0 | 1 | 0.99581 | -0.020096 | 20 | 1 | 1.05 | 0.95
102 | 1 | 0.16185 | 0.078386 | 0 | 0 | 1 | 0.99496 | -0.018328 | 20 | 1 | 1.05 | 0.95
98 | 1 | 0 | 0 | 0 | 0 | 1 | 0.99588 | -0.020639 | 20 | 1 | 1.05 | 0.95
95 | 1 | 0 | 0 | 0 | 0 | 1 | 0.99701 | -0.027935 | 20 | 1 | 1.05 | 0.95
91 | 1 | 0.1287 | 0.062333 | 0 | 0 | 1 | 0.99848 | -0.01453 | 20 | 1 | 1.05 | 0.95
93 | 1 | 0 | 0 | 0 | 0 | 1 | 0.99853 | -0.014084 | 20 | 1 | 1.05 | 0.95
97 | 1 | 0.075937 | 0.036778 | 0 | 0 | 1 | 0.99706 | -0.028223 | 20 | 1 | 1.05 | 0.95
104 | 1 | 0.11216 | 0.054323 | 0 | 0 | 1 | 0.98621 | -0.7351 | 20 | 1 | 1.05 | 0.95
106 | 1 | 0 | 0 | 0 | 0 | 1 | 0.98622 | -0.73516 | 20 | 1 | 1.05 | 0.95

## generator_data
GEN_BUS | PG | QG | QMAX | QMIN | VG | MBASE | GEN_STATUS | PMAX | PMIN
53 | 6.2463 | 2.2321 | 10 | -10 | 1 | 100 | 1 | 10 | 0

## branch_data
F_BUS | T_BUS | BR_R | BR_X | BR_B | RATE_A | RATE_B | RATE_C | TAP | SHIFT | BR_STATUS | ANGMIN | ANGMAX | P_in | Q_in | P_out | Q_out
1 | 2 | 0.0037853 | 0.0027508 | 3.2263e-05 | 0 | 0 | 0 | 0 | 0 | 1 | -90 | 90 | 0.17986 | 0.056222 | -0.17985 | -0.059367
1 | 3 | 0.04366 | 0.11741 | 8.1145e-05 | 0 | 0 | 0 | 0 | 0 | 1 | -90 | 90 | -0.45534 | -0.18965 | 0.45545 | 0.18202
2 | 108 | 0.41873 | 0.47894 | 6.8784e-05 | 0 | 0 | 0 | 0 | 0 | 1 | -90 | 90 | 0.17985 | 0.059367 | -0.1797 | -0.065887
3 | 66 | 0.075861 | 0.204 | 0.00014099 | 0 | 0 | 0 | 0 | 0 | 1 | -90 | 90 | -0.84449 | -0.37044 | 0.84514 | 0.35843
108 | 107 | 0.0008208 | 0.00024347 | 1.7616e-06 | 0 | 0 | 0 | 0 | 0 | 1 | -90 | 90 | 0.11218 | 0.033185 | -0.11218 | -0.033357
66 | 71 | 0.0094455 | 0.0059164 | 7.5946e-07 | 0 | 0 | 0 | 0 | 0 | 1 | -90 | 90 | 0.11076 | 0.053568 | -0.11076 | -0.053642
66 | 65 | 0.002021 | 0.0011381 | 0.00019726 | 0 | 0 | 0 | 0 | 0 | 1 | -90 | 90 | -0.9559 | -0.412 | 0.95592 | 0.39271
107 | 106 | 0.095616 | 0.028362 | 0.00020521 | 0 | 0 | 0 | 0 | 0 | 1 | -90 | 90 | 0.11218 | 0.033357 | -0.11216 | -0.053314
65 | 68 | 0.00059153 | 0.00033309 | 5.7735e-05 | 0 | 0 | 0 | 0 | 0 | 1 | -90 | 90 | -1.3815 | -0.58034 | 1.3815 | 0.5747
65 | 63 | 0.027326 | 0.0081056 | 5.8645e-05 | 0 | 0 | 0 | 0 | 0 | 1 | -90 | 90 | 0.42554 | 0.18764 | -0.42548 | -0.19336
4 | 5 | 0.006526 | 0.0019358 | 1.4006e-05 | 0 | 0 | 0 | 0 | 0 | 1 | -90 | 90 | -0.11072 | -0.053625 | 0.11072 | 0.052245
5 | 9 | 0.040169 | 0.025161 | 3.2298e-06 | 0 | 0 | 0 | 0 | 0 | 1 | -90 | 90 | -0.11072 | -0.052245 | 0.11073 | 0.05193
9 | 11 | 0.0016051 | 0.00090383 | 0.00015666 | 0 | 0 | 0 | 0 | 0 | 1 | -90 | 90 | 1.7061 | 0.6921 | -1.706 | -0.70751
9 | 12 | 0.0082278 | 0.0046331 | 0.00080306 | 0 | 0 | 0 | 0 | 0 | 1 | -90 | 90 | -2.2863 | -0.92623 | 2.2868 | 0.84733
9 | 7 | 0.0071204 | 0.0021121 | 1.5282e-05 | 0 | 0 | 0 | 0 | 0 | 1 | -90 | 90 | 0.4695 | 0.1822 | -0.46948 | -0.1837
11 | 24 | 0.026733 | 0.016744 | 2.1494e-06 | 0 | 0 | 0 | 0 | 0 | 1 | -90 | 90 | 0.14206 | 0.068592 | -0.14205 | -0.0688
11 | 109 | 0.10567 | 0.28415 | 0.00019639 | 0 | 0 | 0 | 0 | 0 | 1 | -90 | 90 | 1.564 | 0.63892 | -1.5609 | -0.64995
12 | 15 | 0.0012843 | 0.0034537 | 2.387e-06 | 0 | 0 | 0 | 0 | 0 | 1 | -90 | 90 | -2.3696 | -0.88692 | 2.3697 | 0.88691
12 | 19 | 0.057211 | 0.035835 | 4.6e-06 | 0 | 0 | 0 | 0 | 0 | 1 | -90 | 90 | 0.082803 | 0.039587 | -0.082798 | -0.040037
7 | 8 | 0.005256 | 0.0015591 | 1.128e-05 | 0 | 0 | 0 | 0 | 0 | 1 | -90 | 90 | 0.33736 | 0.11971 | -0.33735 | -0.12082
94 | 112 | 0.0018735 | 0.00055572 | 4.0207e-06 | 0 | 0 | 0 | 0 | 0 | 1 | -90 | 90 | 0.085664 | 0.041088 | -0.085664 | -0.041489
94 | 17 | 0.095144 | 0.25585 | 0.00017683 | 0 | 0 | 0 | 0 | 0 | 1 | -90 | 90 | 2.656 | 0.94427 | -2.6484 | -0.94137
94 | 92 | 0.0015338 | 0.00086368 | 0.0001497 | 0 | 0 | 0 | 0 | 0 | 1 | -90 | 90 | -2.7416 | -0.98536 | 2.7418 | 0.97051
17 | 18 | 0.0045106 | 0.0025399 | 0.00044024 | 0 | 0 | 0 | 0 | 0 | 1 | -90 | 90 | 2.5718 | 0.90441 | -2.5714 | -0.94766
17 | 116 | 0.017386 | 0.01089 | 1.3979e-06 | 0 | 0 | 0 | 0 | 0 | 1 | -90 | 90 | 0.076587 | 0.036955 | -0.076586 | -0.037092
92 | 91 | 0.00094581 | 0.0025434 | 1.7578e-06 | 0 | 0 | 0 | 0 | 0 | 1 | -90 | 90 | -2.7418 | -0.97051 | 2.7418 | 0.97055
8 | 10 | 0.0092229 | 0.0027358 | 1.9794e-05 | 0 | 0 | 0 | 0 | 0 | 1 | -90 | 90 | 0.33735 | 0.12082 | -0.33734 | -0.12277
10 | 14 | 0.0045372 | 0.0013459 | 9.7377e-06 | 0 | 0 | 0 | 0 | 0 | 1 | -90 | 90 | 0.1767 | 0.046015 | -0.1767 | -0.046974
10 | 13 | 0.0049445 | 0.0014667 | 1.0612e-05 | 0 | 0 | 0 | 0 | 0 | 1 | -90 | 90 | 0.16064 | 0.076757 | -0.16064 | -0.077802
14 | 21 | 0.026453 | 0.0078467 | 5.6773e-05 | 0 | 0 | 0 | 0 | 0 | 1 | -90 | 90 | 0.1767 | 0.046974 | -0.17669 | -0.052567
109 | 70 | 0.00032084 | 0.00018067 | 3.1315e-05 | 0 | 0 | 0 | 0 | 0 | 1 | -90 | 90 | 1.472 | 0.6069 | -1.472 | -0.60996
15 | 16 | 0.001487 | 0.00083732 | 0.00014513 | 0 | 0 | 0 | 0 | 0 | 1 | -90 | 90 | -2.501 | -0.95051 | 2.5011 | 0.93625
19 | 20 | 0.0080486 | 0.0050414 | 6.4714e-07 | 0 | 0 | 0 | 0 | 0 | 1 | -90 | 90 | 0.082798 | 0.040037 | -0.082797 | -0.040101
70 | 69 | 0.00088754 | 0.00049978 | 8.6626e-05 | 0 | 0 | 0 | 0 | 0 | 1 | -90 | 90 | 1.472 | 0.60996 | -1.472 | -0.61843
21 | 22 | 0.016087 | 0.0047717 | 3.4524e-05 | 0 | 0 | 0 | 0 | 0 | 1 | -90 | 90 | 0.095076 | 0.013041 | -0.095074 | -0.016443
16 | 18 | 0.0023066 | 0.0012988 | 0.00022513 | 0 | 0 | 0 | 0 | 0 | 1 | -90 | 90 | -2.5011 | -0.93625 | 2.5013 | 0.91414
18 | 115 | 0.0020401 | 0.00060515 | 4.3784e-06 | 0 | 0 | 0 | 0 | 0 | 1 | -90 | 90 | 0.070113 | 0.033525 | -0.070112 | -0.033957
22 | 23 | 0.08998 | 0.026691 | 0.00019311 | 0 | 0 | 0 | 0 | 0 | 1 | -90 | 90 | 0.095074 | 0.016443 | -0.095065 | -0.035469
23 | 113 | 0.049999 | 0.014831 | 0.00010731 | 0 | 0 | 0 | 0 | 0 | 1 | -90 | 90 | 0.095065 | 0.035469 | -0.09506 | -0.04604
25 | 26 | 0.0038537 | 0.0024138 | 3.0985e-07 | 0 | 0 | 0 | 0 | 0 | 1 | -90 | 90 | -0.13636 | -0.066042 | 0.13636 | 0.066012
26 | 28 | 0.01694 | 0.0050248 | 3.6355e-05 | 0 | 0 | 0 | 0 | 0 | 1 | -90 | 90 | -0.13636 | -0.066012 | 0.13637 | 0.06238
28 | 77 | 0.0047742 | 0.0014162 | 1.0246e-05 | 0 | 0 | 0 | 0 | 0 | 1 | -90 | 90 | -0.13637 | -0.06238 | 0.13637 | 0.061357
77 | 57 | 0.0079323 | 0.0049686 | 6.378e-07 | 0 | 0 | 0 | 0 | 0 | 1 | -90 | 90 | -0.24397 | -0.11347 | 0.24398 | 0.11341
57 | 51 | 0.01907 | 0.0056566 | 4.0927e-05 | 0 | 0 | 0 | 0 | 0 | 1 | -90 | 90 | -0.24398 | -0.11341 | 0.24399 | 0.10933
51 | 55 | 0.030439 | 0.009029 | 6.5327e-05 | 0 | 0 | 0 | 0 | 0 | 1 | -90 | 90 | -0.51458 | -0.23805 | 0.51468 | 0.23155
51 | 50 | 0.0051716 | 0.001534 | 1.1099e-05 | 0 | 0 | 0 | 0 | 0 | 1 | -90 | 90 | 0.27059 | 0.12872 | -0.27059 | -0.12983
30 | 31 | 0.0031692 | 0.00094007 | 6.8016e-06 | 0 | 0 | 0 | 0 | 0 | 1 | -90 | 90 | -0.10663 | -0.051642 | 0.10663 | 0.050977
31 | 32 | 0.0077025 | 0.0022848 | 1.6531e-05 | 0 | 0 | 0 | 0 | 0 | 1 | -90 | 90 | -0.10663 | -0.050977 | 0.10663 | 0.04936
32 | 64 | 0.025612 | 0.0075972 | 5.4967e-05 | 0 | 0 | 0 | 0 | 0 | 1 | -90 | 90 | -0.2585 | -0.122 | 0.25852 | 0.11663
32 | 111 | 0.0043672 | 0.0012954 | 9.3728e-06 | 0 | 0 | 0 | 0 | 0 | 1 | -90 | 90 | 0.15187 | 0.072637 | -0.15187 | -0.073553
64 | 67 | 0.0019863 | 0.00058918 | 4.2628e-06 | 0 | 0 | 0 | 0 | 0 | 1 | -90 | 90 | 0.087749 | 0.042082 | -0.087749 | -0.042499
64 | 62 | 0.011049 | 0.0032774 | 2.3713e-05 | 0 | 0 | 0 | 0 | 0 | 1 | -90 | 90 | -0.34627 | -0.15871 | 0.34629 | 0.15639
62 | 61 | 0.0030729 | 0.00091153 | 6.5951e-06 | 0 | 0 | 0 | 0 | 0 | 1 | -90 | 90 | -0.34629 | -0.15639 | 0.34629 | 0.15575
61 | 63 | 0.003548 | 0.0010524 | 7.6146e-06 | 0 | 0 | 0 | 0 | 0 | 1 | -90 | 90 | -0.42547 | -0.1941 | 0.42548 | 0.19336
33 | 34 | 0.0059092 | 0.0017528 | 1.2682e-05 | 0 | 0 | 0 | 0 | 0 | 1 | -90 | 90 | -0.13239 | -0.06412 | 0.13239 | 0.062858
34 | 37 | 0.020737 | 0.0061512 | 4.4505e-05 | 0 | 0 | 0 | 0 | 0 | 1 | -90 | 90 | -0.13239 | -0.062858 | 0.1324 | 0.05843
37 | 114 | 0.0067644 | 0.0020065 | 1.4518e-05 | 0 | 0 | 0 | 0 | 0 | 1 | -90 | 90 | 1.3551 | 0.57917 | -1.3549 | -0.58057
37 | 36 | 0.065005 | 0.019282 | 0.00013951 | 0 | 0 | 0 | 0 | 0 | 1 | -90 | 90 | -1.4875 | -0.6376 | 1.4892 | 0.62421
35 | 36 | 0.0030868 | 0.0017382 | 0.00030128 | 0 | 0 | 0 | 0 | 0 | 1 | -90 | 90 | -3.9631 | -1.4653 | 3.9637 | 1.4356
35 | 99 | 0.00033305 | 0.00018754 | 3.2507e-05 | 0 | 0 | 0 | 0 | 0 | 1 | -90 | 90 | 3.9631 | 1.4653 | -3.9631 | -1.4685
36 | 54 | 0.018616 | 0.010483 | 0.001817 | 0 | 0 | 0 | 0 | 0 | 1 | -90 | 90 | -5.4529 | -2.0598 | 5.4591 | 1.8819
99 | 96 | 0.00096893 | 0.00054561 | 9.4571e-05 | 0 | 0 | 0 | 0 | 0 | 1 | -90 | 90 | 3.8561 | 1.4167 | -3.8559 | -1.4261
54 | 53 | 0.00020912 | 0.00011775 | 2.041e-05 | 0 | 0 | 0 | 0 | 0 | 1 | -90 | 90 | -5.4591 | -1.8819 | 5.4592 | 1.8798
114 | 46 | 0.0067151 | 0.0019919 | 1.4412e-05 | 0 | 0 | 0 | 0 | 0 | 1 | -90 | 90 | 1.2089 | 0.50985 | -1.2088 | -0.51125
96 | 93 | 0.00053681 | 0.00030228 | 5.2394e-05 | 0 | 0 | 0 | 0 | 0 | 1 | -90 | 90 | 3.8559 | 1.4261 | -3.8559 | -1.4312
53 | 55 | 0.012624 | 0.0037448 | 2.7094e-05 | 0 | 0 | 0 | 0 | 0 | 1 | -90 | 90 | 0.71495 | 0.31732 | -0.71487 | -0.32
46 | 47 | 0.042247 | 0.012532 | 9.067e-05 | 0 | 0 | 0 | 0 | 0 | 1 | -90 | 90 | 0.96636 | 0.4043 | -0.96589 | -0.41318
46 | 45 | 0.038198 | 0.011331 | 8.1979e-05 | 0 | 0 | 0 | 0 | 0 | 1 | -90 | 90 | 0.24244 | 0.10695 | -0.24241 | -0.1151
38 | 39 | 0.0012433 | 0.00036881 | 2.6684e-06 | 0 | 0 | 0 | 0 | 0 | 1 | -90 | 90 | -0.15994 | -0.077461 | 0.15994 | 0.077196
39 | 41 | 0.028259 | 0.0083823 | 6.0648e-05 | 0 | 0 | 0 | 0 | 0 | 1 | -90 | 90 | -0.28743 | -0.12973 | 0.28746 | 0.12371
39 | 42 | 0.03805 | 0.011287 | 8.1661e-05 | 0 | 0 | 0 | 0 | 0 | 1 | -90 | 90 | 0.12749 | 0.052532 | -0.12748 | -0.060644
41 | 52 | 0.0031171 | 0.0019525 | 2.5063e-07 | 0 | 0 | 0 | 0 | 0 | 1 | -90 | 90 | 0.10618 | 0.051399 | -0.10618 | -0.051424
41 | 40 | 0.020756 | 0.006157 | 4.4547e-05 | 0 | 0 | 0 | 0 | 0 | 1 | -90 | 90 | -0.39363 | -0.17511 | 0.39367 | 0.17069
42 | 60 | 0.0051522 | 0.0015283 | 1.1057e-05 | 0 | 0 | 0 | 0 | 0 | 1 | -90 | 90 | 0.12748 | 0.060644 | -0.12748 | -0.061742
40 | 43 | 0.020095 | 0.0059609 | 4.3128e-05 | 0 | 0 | 0 | 0 | 0 | 1 | -90 | 90 | 0.45297 | 0.18556 | -0.45292 | -0.18983
40 | 59 | 0.0026906 | 0.00079811 | 5.7744e-06 | 0 | 0 | 0 | 0 | 0 | 1 | -90 | 90 | -0.84664 | -0.35625 | 0.84666 | 0.35568
43 | 100 | 0.0072627 | 0.0021543 | 1.5587e-05 | 0 | 0 | 0 | 0 | 0 | 1 | -90 | 90 | 0.12 | 0.056569 | -0.12 | -0.058118
43 | 73 | 0.058843 | 0.017455 | 0.00012629 | 0 | 0 | 0 | 0 | 0 | 1 | -90 | 90 | 0.33292 | 0.13326 | -0.33285 | -0.14578
59 | 47 | 0.0011458 | 0.00033987 | 2.459e-06 | 0 | 0 | 0 | 0 | 0 | 1 | -90 | 90 | -0.96588 | -0.41342 | 0.96589 | 0.41318
73 | 74 | 0.063369 | 0.018797 | 0.000136 | 0 | 0 | 0 | 0 | 0 | 1 | -90 | 90 | 0.17355 | 0.068714 | -0.17353 | -0.082215
73 | 72 | 0.010132 | 0.0063462 | 8.1463e-07 | 0 | 0 | 0 | 0 | 0 | 1 | -90 | 90 | 0.15929 | 0.077068 | -0.15929 | -0.077147
74 | 75 | 0.0013893 | 0.0004121 | 2.9816e-06 | 0 | 0 | 0 | 0 | 0 | 1 | -90 | 90 | 0.17353 | 0.082215 | -0.17353 | -0.082511
75 | 76 | 0.007197 | 0.0021348 | 1.5446e-05 | 0 | 0 | 0 | 0 | 0 | 1 | -90 | 90 | 0.072483 | 0.033571 | -0.072482 | -0.035105
44 | 45 | 0.010429 | 0.0030935 | 2.2382e-05 | 0 | 0 | 0 | 0 | 0 | 1 | -90 | 90 | -0.13009 | -0.063008 | 0.1301 | 0.060782
45 | 117 | 0.0099869 | 0.0062555 | 8.0299e-07 | 0 | 0 | 0 | 0 | 0 | 1 | -90 | 90 | 0.11231 | 0.054316 | -0.11231 | -0.054395
48 | 49 | 0.0094066 | 0.005892 | 7.5633e-07 | 0 | 0 | 0 | 0 | 0 | 1 | -90 | 90 | -0.13119 | -0.063537 | 0.13119 | 0.063463
49 | 50 | 0.0053449 | 0.0015855 | 1.1471e-05 | 0 | 0 | 0 | 0 | 0 | 1 | -90 | 90 | -0.13119 | -0.063463 | 0.13119 | 0.062317
55 | 56 | 0.018203 | 0.0053995 | 3.9066e-05 | 0 | 0 | 0 | 0 | 0 | 1 | -90 | 90 | 0.20019 | 0.088457 | -0.20019 | -0.09236
56 | 58 | 0.021146 | 0.0062724 | 4.5382e-05 | 0 | 0 | 0 | 0 | 0 | 1 | -90 | 90 | 0.072004 | 0.030313 | -0.072003 | -0.034849
56 | 103 | 0.0041825 | 0.0026198 | 3.3629e-07 | 0 | 0 | 0 | 0 | 0 | 1 | -90 | 90 | 0.12818 | 0.062047 | -0.12818 | -0.06208
58 | 110 | 0.002946 | 0.0018453 | 2.3687e-07 | 0 | 0 | 0 | 0 | 0 | 1 | -90 | 90 | 0.072003 | 0.034849 | -0.072003 | -0.034873
68 | 69 | 0.00096466 | 0.0025941 | 1.7929e-06 | 0 | 0 | 0 | 0 | 0 | 1 | -90 | 90 | -1.472 | -0.61854 | 1.472 | 0.61843
78 | 79 | 0.011432 | 0.0071607 | 9.1919e-07 | 0 | 0 | 0 | 0 | 0 | 1 | -90 | 90 | -0.14294 | -0.069231 | 0.14295 | 0.069142
79 | 81 | 0.015458 | 0.0045853 | 3.3175e-05 | 0 | 0 | 0 | 0 | 0 | 1 | -90 | 90 | -0.14295 | -0.069142 | 0.14295 | 0.06587
81 | 82 | 0.025109 | 0.0074482 | 5.3889e-05 | 0 | 0 | 0 | 0 | 0 | 1 | -90 | 90 | 0.12782 | 0.05547 | -0.12782 | -0.060785
81 | 101 | 0.012597 | 0.0078906 | 1.0129e-06 | 0 | 0 | 0 | 0 | 0 | 1 | -90 | 90 | -0.27077 | -0.12134 | 0.27079 | 0.12125
90 | 101 | 0.25311 | 0.15854 | 2.0351e-05 | 0 | 0 | 0 | 0 | 0 | 1 | -90 | 90 | 0.4311 | 0.19696 | -0.43052 | -0.19861
90 | 87 | 0.0060136 | 0.0037667 | 4.8352e-07 | 0 | 0 | 0 | 0 | 0 | 1 | -90 | 90 | -0.49314 | -0.22701 | 0.49316 | 0.22697
87 | 85 | 0.044052 | 0.013067 | 9.4544e-05 | 0 | 0 | 0 | 0 | 0 | 1 | -90 | 90 | -0.49316 | -0.22697 | 0.49329 | 0.21765
82 | 83 | 0.0052884 | 0.0015687 | 1.135e-05 | 0 | 0 | 0 | 0 | 0 | 1 | -90 | 90 | 0.12782 | 0.060785 | -0.12782 | -0.061905
84 | 85 | 0.0021217 | 0.00062935 | 4.5535e-06 | 0 | 0 | 0 | 0 | 0 | 1 | -90 | 90 | -0.14805 | -0.071702 | 0.14805 | 0.071251
85 | 86 | 0.054488 | 0.016163 | 0.00011694 | 0 | 0 | 0 | 0 | 0 | 1 | -90 | 90 | -0.8032 | -0.35918 | 0.80363 | 0.34772
85 | 88 | 0.037621 | 0.01116 | 8.0742e-05 | 0 | 0 | 0 | 0 | 0 | 1 | -90 | 90 | 0.16186 | 0.070275 | -0.16185 | -0.078266
86 | 89 | 0.024715 | 0.015481 | 1.9872e-06 | 0 | 0 | 0 | 0 | 0 | 1 | -90 | 90 | -0.80363 | -0.34772 | 0.80382 | 0.34764
88 | 102 | 0.015576 | 0.009756 | 1.2523e-06 | 0 | 0 | 0 | 0 | 0 | 1 | -90 | 90 | 0.16185 | 0.078266 | -0.16185 | -0.078386
89 | 98 | 0.0073591 | 0.0021829 | 1.5794e-05 | 0 | 0 | 0 | 0 | 0 | 1 | -90 | 90 | -0.9067 | -0.39747 | 0.90678 | 0.39593
98 | 95 | 0.10969 | 0.032537 | 0.00023541 | 0 | 0 | 0 | 0 | 0 | 1 | -90 | 90 | -0.90678 | -0.39593 | 0.90785 | 0.37287
95 | 97 | 0.0048377 | 0.001435 | 1.0383e-05 | 0 | 0 | 0 | 0 | 0 | 1 | -90 | 90 | -0.90785 | -0.37287 | 0.9079 | 0.37186
91 | 93 | 0.0010558 | 0.00059454 | 0.00010305 | 0 | 0 | 0 | 0 | 0 | 1 | -90 | 90 | -3.8557 | -1.4414 | 3.8559 | 1.4312
91 | 97 | 0.11435 | 0.071625 | 9.1943e-06 | 0 | 0 | 0 | 0 | 0 | 1 | -90 | 90 | 0.98514 | 0.40854 | -0.98383 | -0.40863
104 | 106 | 0.0048324 | 0.0014334 | 1.0371e-05 | 0 | 0 | 0 | 0 | 0 | 1 | -90 | 90 | -0.11216 | -0.054323 | 0.11216 | 0.053314