## bus_data
BUS_I | BUS_TYPE | Pd | Qd | Gs | Bs | area | Vm | Va | baseKV | zone | Vmax | Vmin
1 | 1 | 0.080346 | 0.038913 | 0 | 0 | 1 | 0.98072 | -0.24803 | 20 | 1 | 1.05 | 0.95
2 | 1 | 0 | 0 | 0 | 0 | 1 | 0.98074 | -0.24818 | 20 | 1 | 1.05 | 0.95
3 | 1 | 0.2771 | 0.13421 | 0 | 0 | 1 | 0.9811 | -0.24469 | 20 | 1 | 1.05 | 0.95
4 | 1 | 0 | 0 | 0 | 0 | 1 | 0.9811 | -0.24475 | 20 | 1 | 1.05 | 0.95
105 | 1 | 0.11567 | 0.056023 | 0 | 0 | 1 | 0.98226 | -0.2361 | 20 | 1 | 1.05 | 0.95
23 | 1 | 0 | 0 | 0 | 0 | 1 | 0.98232 | -0.23657 | 20 | 1 | 1.05 | 0.95
5 | 1 | 0.16194 | 0.078429 | 0 | 0 | 1 | 0.98609 | -0.25837 | 20 | 1 | 1.05 | 0.95
6 | 1 | 0 | 0 | 0 | 0 | 1 | 0.98616 | -0.25779 | 20 | 1 | 1.05 | 0.95
54 | 1 | 0.090388 | 0.043777 | 0 | 0 | 1 | 0.98299 | -0.28593 | 20 | 1 | 1.05 | 0.95
9 | 1 | 0 | 0 | 0 | 0 | 1 | 0.98711 | -0.26473 | 20 | 1 | 1.05 | 0.95
10 | 1 | 0 | 0 | 0 | 0 | 1 | 0.98538 | -0.25198 | 20 | 1 | 1.05 | 0.95
55 | 1 | 0 | 0 | 0 | 0 | 1 | 0.98287 | -0.28707 | 20 | 1 | 1.05 | 0.95
56 | 1 | 0 | 0 | 0 | 0 | 1 | 0.98286 | -0.28695 | 20 | 1 | 1.05 | 0.95
57 | 1 | 0 | 0 | 0 | 0 | 1 | 0.98279 | -0.28658 | 20 | 1 | 1.05 | 0.95
59 | 1 | 0.14729 | 0.071338 | 0 | 0 | 1 | 0.98285 | -0.28691 | 20 | 1 | 1.05 | 0.95
58 | 1 | 0 | 0 | 0 | 0 | 1 | 0.9827 | -0.28608 | 20 | 1 | 1.05 | 0.95
60 | 1 | 0.137 | 0.066351 | 0 | 0 | 1 | 0.98279 | -0.28657 | 20 | 1 | 1.05 | 0.95
61 | 1 | 0.10595 | 0.051315 | 0 | 0 | 1 | 0.9827 | -0.28605 | 20 | 1 | 1.05 | 0.95
7 | 1 | 0 | 0 | 0 | 0 | 1 | 0.98471 | -0.24695 | 20 | 1 | 1.05 | 0.95
8 | 1 | 0 | 0 | 0 | 0 | 1 | 0.98426 | -0.24368 | 20 | 1 | 1.05 | 0.95
15 | 1 | 0.37405 | 0.18116 | 0 | 0 | 1 | 0.98466 | -0.24647 | 20 | 1 | 1.05 | 0.95
16 | 1 | 0.33654 | 0.16299 | 0 | 0 | 1 | 0.98411 | -0.24494 | 20 | 1 | 1.05 | 0.95
11 | 1 | 0.14122 | 0.068396 | 0 | 0 | 1 | 0.98718 | -0.26528 | 20 | 1 | 1.05 | 0.95
14 | 1 | 0.16708 | 0.08092 | 0 | 0 | 1 | 0.98536 | -0.25208 | 20 | 1 | 1.05 | 0.95
17 | 1 | 0 | 0 | 0 | 0 | 1 | 0.9841 | -0.24491 | 20 | 1 | 1.05 | 0.95
18 | 1 | 0 | 0 | 0 | 0 | 1 | 0.98375 | -0.24248 | 20 | 1 | 1.05 | 0.95
12 | 1 | 0 | 0 | 0 | 0 | 1 | 0.98737 | -0.26367 | 20 | 1 | 1.05 | 0.95
78 | 1 | 0.29177 | 0.14131 | 0 | 0 | 1 | 0.98781 | -0.19176 | 20 | 1 | 1.05 | 0.95
76 | 1 | 0 | 0 | 0 | 0 | 1 | 0.98807 | -0.19015 | 20 | 1 | 1.05 | 0.95
13 | 1 | 0 | 0 | 0 | 0 | 1 | 0.99107 | -0.28978 | 20 | 1 | 1.05 | 0.95
127 | 1 | 0.21791 | 0.10554 | 0 | 0 | 1 | 0.99112 | -0.29016 | 20 | 1 | 1.05 | 0.95
86 | 1 | 0 | 0 | 0 | 0 | 1 | 0.99274 | -0.24578 | 20 | 1 | 1.05 | 0.95
115 | 1 | 0.092374 | 0.044739 | 0 | 0 | 1 | 0.99296 | -0.243 | 20 | 1 | 1.05 | 0.95
121 | 1 | 0.34149 | 0.16539 | 0 | 0 | 1 | 0.99254 | -0.24704 | 20 | 1 | 1.05 | 0.95
85 | 1 | 0 | 0 | 0 | 0 | 1 | 0.99267 | -0.24521 | 20 | 1 | 1.05 | 0.95
19 | 1 | 0.23353 | 0.1131 | 0 | 0 | 1 | 0.98364 | -0.24174 | 20 | 1 | 1.05 | 0.95
20 | 1 | 0 | 0 | 0 | 0 | 1 | 0.98338 | -0.24426 | 20 | 1 | 1.05 | 0.95
21 | 1 | 0 | 0 | 0 | 0 | 1 | 0.98268 | -0.23935 | 20 | 1 | 1.05 | 0.95
22 | 1 | 0.19166 | 0.092825 | 0 | 0 | 1 | 0.98267 | -0.23931 | 20 | 1 | 1.05 | 0.95
24 | 1 | 0.087182 | 0.042224 | 0 | 0 | 1 | 0.98719 | -0.0082402 | 20 | 1 | 1.05 | 0.95
25 | 1 | 0 | 0 | 0 | 0 | 1 | 0.98719 | -0.0082493 | 20 | 1 | 1.05 | 0.95
41 | 1 | 0 | 0 | 0 | 0 | 1 | 0.98779 | -0.0036827 | 20 | 1 | 1.05 | 0.95
126 | 1 | 0.21544 | 0.10434 | 0 | 0 | 1 | 0.98781 | -0.0034847 | 20 | 1 | 1.05 | 0.95
26 | 1 | 0.31967 | 0.15482 | 0 | 0 | 1 | 0.98797 | -0.0048244 | 20 | 1 | 1.05 | 0.95
27 | 1 | 0 | 0 | 0 | 0 | 1 | 0.98799 | -0.0050697 | 20 | 1 | 1.05 | 0.95
28 | 1 | 0 | 0 | 0 | 0 | 1 | 0.98782 | -0.0035681 | 20 | 1 | 1.05 | 0.95
29 | 1 | 0 | 0 | 0 | 0 | 1 | 0.98835 | -0.0081519 | 20 | 1 | 1.05 | 0.95
38 | 1 | 0 | 0 | 0 | 0 | 1 | 0.98774 | -0.0041082 | 20 | 1 | 1.05 | 0.95
39 | 1 | 0.28128 | 0.13623 | 0 | 0 | 1 | 0.98771 | -0.0038588 | 20 | 1 | 1.05 | 0.95
32 | 1 | 0 | 0 | 0 | 0 | 1 | 0.98885 | -0.012392 | 20 | 1 | 1.05 | 0.95
47 | 1 | 0.25599 | 0.12398 | 0 | 0 | 1 | 0.98833 | -0.0083013 | 20 | 1 | 1.05 | 0.95
37 | 1 | 0 | 0 | 0 | 0 | 1 | 0.98791 | -0.011368 | 20 | 1 | 1.05 | 0.95
30 | 1 | 0.35792 | 0.17335 | 0 | 0 | 1 | 0.98909 | -0.01442 | 20 | 1 | 1.05 | 0.95
36 | 1 | 0.26054 | 0.12619 | 0 | 0 | 1 | 0.98773 | -0.012705 | 20 | 1 | 1.05 | 0.95
128 | 1 | 0 | 0 | 0 | 0 | 1 | 0.99424 | -0.19781 | 20 | 1 | 1.05 | 0.95
129 | 1 | 0.094768 | 0.045898 | 0 | 0 | 1 | 0.99343 | -0.19072 | 20 | 1 | 1.05 | 0.95
123 | 3 | 0.22646 | 0.10968 | 0 | 0 | 1 | 1 | 0 | 20 | 1 | 1.05 | 0.95
116 | 1 | 0.19241 | 0.093189 | 0 | 0 | 1 | 0.99331 | -0.23081 | 20 | 1 | 1.05 | 0.95
31 | 1 | 0 | 0 | 0 | 0 | 1 | 0.98938 | -0.012354 | 20 | 1 | 1.05 | 0.95
34 | 1 | 0 | 0 | 0 | 0 | 1 | 0.99039 | -0.020927 | 20 | 1 | 1.05 | 0.95
33 | 1 | 0 | 0 | 0 | 0 | 1 | 0.98956 | -0.01368 | 20 | 1 | 1.05 | 0.95
42 | 1 | 0.2683 | 0.12994 | 0 | 0 | 1 | 0.9895 | -0.013052 | 20 | 1 | 1.05 | 0.95
125 | 1 | 0.28805 | 0.13951 | 0 | 0 | 1 | 0.99038 | -0.020809 | 20 | 1 | 1.05 | 0.95
35 | 1 | 0 | 0 | 0 | 0 | 1 | 0.99501 | -0.05914 | 20 | 1 | 1.05 | 0.95
122 | 1 | 0.090586 | 0.043873 | 0 | 0 | 1 | 0.99499 | -0.058985 | 20 | 1 | 1.05 | 0.95
90 | 1 | 0 | 0 | 0 | 0 | 1 | 0.99624 | -0.069021 | 20 | 1 | 1.05 | 0.95
44 | 1 | 0 | 0 | 0 | 0 | 1 | 0.98945 | -0.012672 | 20 | 1 | 1.05 | 0.95
69 | 1 | 0.3483 | 0.16869 | 0 | 0 | 1 | 0.98884 | -0.18733 | 20 | 1 | 1.05 | 0.95
70 | 1 | 0 | 0 | 0 | 0 | 1 | 0.98885 | -0.18743 | 20 | 1 | 1.05 | 0.95
91 | 1 | 0 | 0 | 0 | 0 | 1 | 0.9962 | -0.068637 | 20 | 1 | 1.05 | 0.95
96 | 1 | 0.21097 | 0.10218 | 0 | 0 | 1 | 0.99622 | -0.068796 | 20 | 1 | 1.05 | 0.95
88 | 1 | 0 | 0 | 0 | 0 | 1 | 0.99738 | -0.055578 | 20 | 1 | 1.05 | 0.95
48 | 1 | 0.15514 | 0.075138 | 0 | 0 | 1 | 0.98714 | -0.01733 | 20 | 1 | 1.05 | 0.95
49 | 1 | 0 | 0 | 0 | 0 | 1 | 0.98713 | -0.01728 | 20 | 1 | 1.05 | 0.95
51 | 1 | 0 | 0 | 0 | 0 | 1 | 0.98702 | -0.016362 | 20 | 1 | 1.05 | 0.95
50 | 1 | 0 | 0 | 0 | 0 | 1 | 0.98697 | -0.015931 | 20 | 1 | 1.05 | 0.95
53 | 1 | 0.15608 | 0.075595 | 0 | 0 | 1 | 0.98695 | -0.01608 | 20 | 1 | 1.05 | 0.95
52 | 1 | 0.14359 | 0.069542 | 0 | 0 | 1 | 0.98701 | -0.016319 | 20 | 1 | 1.05 | 0.95
46 | 1 | 0 | 0 | 0 | 0 | 1 | 0.9894 | -0.012152 | 20 | 1 | 1.05 | 0.95
106 | 1 | 0.13539 | 0.065575 | 0 | 0 | 1 | 0.98925 | -0.010774 | 20 | 1 | 1.05 | 0.95
107 | 1 | 0.28925 | 0.14009 | 0 | 0 | 1 | 0.98915 | -0.010976 | 20 | 1 | 1.05 | 0.95
108 | 1 | 0 | 0 | 0 | 0 | 1 | 0.98918 | -0.01121 | 20 | 1 | 1.05 | 0.95
62 | 1 | 0.39776 | 0.19264 | 0 | 0 | 1 | 0.98971 | -0.19381 | 20 | 1 | 1.05 | 0.95
63 | 1 | 0 | 0 | 0 | 0 | 1 | 0.98964 | -0.19314 | 20 | 1 | 1.05 | 0.95
64 | 1 | 0 | 0 | 0 | 0 | 1 | 0.98981 | -0.19469 | 20 | 1 | 1.05 | 0.95
66 | 1 | 0 | 0 | 0 | 0 | 1 | 0.98905 | -0.18782 | 20 | 1 | 1.05 | 0.95
67 | 1 | 0 | 0 | 0 | 0 | 1 | 0.98977 | -0.19433 | 20 | 1 | 1.05 | 0.95
68 | 1 | 0 | 0 | 0 | 0 | 1 | 0.99004 | -0.19676 | 20 | 1 | 1.05 | 0.95
79 | 1 | 0.090551 | 0.043856 | 0 | 0 | 1 | 0.99184 | -0.20185 | 20 | 1 | 1.05 | 0.95
65 | 1 | 0 | 0 | 0 | 0 | 1 | 0.98794 | -0.19128 | 20 | 1 | 1.05 | 0.95
74 | 1 | 0.31162 | 0.15092 | 0 | 0 | 1 | 0.98792 | -0.19112 | 20 | 1 | 1.05 | 0.95
75 | 1 | 0.21995 | 0.10653 | 0 | 0 | 1 | 0.98809 | -0.19034 | 20 | 1 | 1.05 | 0.95
73 | 1 | 0 | 0 | 0 | 0 | 1 | 0.98833 | -0.1926 | 20 | 1 | 1.05 | 0.95
77 | 1 | 0.29854 | 0.14459 | 0 | 0 | 1 | 0.98896 | -0.18841 | 20 | 1 | 1.05 | 0.95
112 | 1 | 0.19324 | 0.093588 | 0 | 0 | 1 | 0.98976 | -0.19424 | 20 | 1 | 1.05 | 0.95
113 | 1 | 0.13065 | 0.063277 | 0 | 0 | 1 | 0.99028 | -0.19885 | 20 | 1 | 1.05 | 0.95
72 | 1 | 0 | 0 | 0 | 0 | 1 | 0.9881 | -0.1905 | 20 | 1 | 1.05 | 0.95
124 | 1 | 0.25036 | 0.12125 | 0 | 0 | 1 | 0.9883 | -0.19278 | 20 | 1 | 1.05 | 0.95
71 | 1 | 0 | 0 | 0 | 0 | 1 | 0.98894 | -0.18827 | 20 | 1 | 1.05 | 0.95
81 | 1 | 0 | 0 | 0 | 0 | 1 | 0.99032 | -0.19919 | 20 | 1 | 1.05 | 0.95
109 | 1 | 0.10908 | 0.05283 | 0 | 0 | 1 | 0.98917 | -0.011097 | 20 | 1 | 1.05 | 0.95
110 | 1 | 0.12978 | 0.062856 | 0 | 0 | 1 | 0.98916 | -0.01104 | 20 | 1 | 1.05 | 0.95
111 | 1 | 0.17058 | 0.082615 | 0 | 0 | 1 | 0.98916 | -0.010982 | 20 | 1 | 1.05 | 0.95
80 | 1 | 0 | 0 | 0 | 0 | 1 | 0.99117 | -0.20663 | 20 | 1 | 1.05 | 0.95
82 | 1 | 0.39747 | 0.19251 | 0 | 0 | 1 | 0.99238 | -0.24271 | 20 | 1 | 1.05 | 0.95
83 | 1 | 0 | 0 | 0 | 0 | 1 | 0.99238 | -0.24272 | 20 | 1 | 1.05 | 0.95
114 | 1 | 0.14842 | 0.071884 | 0 | 0 | 1 | 0.99266 | -0.24514 | 20 | 1 | 1.05 | 0.95
87 | 1 | 0.24191 | 0.11716 | 0 | 0 | 1 | 0.99735 | -0.055763 | 20 | 1 | 1.05 | 0.95
89 | 1 | 0 | 0 | 0 | 0 | 1 | 0.9978 | -0.05067 | 20 | 1 | 1.05 | 0.95
93 | 1 | 0 | 0 | 0 | 0 | 1 | 0.99664 | -0.049089 | 20 | 1 | 1.05 | 0.95
102 | 1 | 0.21266 | 0.103 | 0 | 0 | 1 | 0.99857 | -0.030523 | 20 | 1 | 1.05 | 0.95
118 | 1 | 0.19669 | 0.095259 | 0 | 0 | 1 | 0.99619 | -0.068529 | 20 | 1 | 1.05 | 0.95
95 | 1 | 0.061168 | 0.029625 | 0 | 0 | 1 | 0.99644 | -0.050347 | 20 | 1 | 1.05 | 0.95
97 | 1 | 0.21404 | 0.10366 | 0 | 0 | 1 | 0.99551 | -0.05645 | 20 | 1 | 1.05 | 0.95
99 | 1 | 0 | 0 | 0 | 0 | 1 | 0.99541 | -0.055552 | 20 | 1 | 1.05 | 0.95
100 | 1 | 0 | 0 | 0 | 0 | 1 | 0.9954 | -0.055453 | 20 | 1 | 1.05 | 0.95
117 | 1 | 0.61529 | 0.298 | 0 | 0 | 1 | 0.99536 | -0.05505 | 20 | 1 | 1.05 | 0.95
103 | 1 | 0 | 0 | 0 | 0 | 1 | 0.99873 | -0.028646 | 20 | 1 | 1.05 | 0.95
104 | 1 | 0 | 0 | 0 | 0 | 1 | 0.9994 | -0.020797 | 20 | 1 | 1.05 | 0.95
92 | 1 | 0 | 0 | 0 | 0 | 1 | 0.99905 | -0.022125 | 20 | 1 | 1.05 | 0.95
94 | 1 | 0 | 0 | 0 | 0 | 1 | 0.99914 | -0.022801 | 20 | 1 | 1.05 | 0.95
119 | 1 | 0.15356 | 0.074371 | 0 | 0 | 1 | 0.99904 | -0.022029 | 20 | 1 | 1.05 | 0.95
101 | 1 | 0.23068 | 0.11173 | 0 | 0 | 1 | 0.99911 | -0.022991 | 20 | 1 | 1.05 | 0.95

## generator_data
GEN_BUS | PG | QG | QMAX | QMIN | VG | MBASE | GEN_STATUS | PMAX | PMIN
123 | 12.7731 | 5.8261 | 10 | -10 | 1 | 100 | 1 | 10 | 0

## branch_data
F_BUS | T_BUS | BR_R | BR_X | BR_B | RATE_A | RATE_B | RATE_C | TAP | SHIFT | BR_STATUS | ANGMIN | ANGMAX | P_in | Q_in | P_out | Q_out
1 | 2 | 0.02009 | 0.0059593 | 4.3117e-05 | 0 | 0 | 0 | 0 | 0 | 1 | -90 | 90 | -0.080346 | -0.038913 | 0.080347 | 0.034767
2 | 3 | 0.34669 | 0.21715 | 2.7875e-05 | 0 | 0 | 0 | 0 | 0 | 1 | -90 | 90 | -0.080347 | -0.034767 | 0.080375 | 0.032102
3 | 4 | 0.0016739 | 0.00049653 | 3.5925e-06 | 0 | 0 | 0 | 0 | 0 | 1 | -90 | 90 | -0.35748 | -0.16631 | 0.35748 | 0.16596
4 | 105 | 0.247 | 0.15471 | 1.986e-05 | 0 | 0 | 0 | 0 | 0 | 1 | -90 | 90 | -0.35748 | -0.16596 | 0.35788 | 0.1643
105 | 23 | 0.0099332 | 0.0029465 | 2.1318e-05 | 0 | 0 | 0 | 0 | 0 | 1 | -90 | 90 | -0.47355 | -0.22032 | 0.47358 | 0.21827
23 | 21 | 0.066136 | 0.019618 | 0.00014194 | 0 | 0 | 0 | 0 | 0 | 1 | -90 | 90 | -0.47358 | -0.21827 | 0.47376 | 0.20463
5 | 6 | 0.0084031 | 0.0052634 | 6.7565e-07 | 0 | 0 | 0 | 0 | 0 | 1 | -90 | 90 | -0.64406 | -0.28484 | 0.6441 | 0.2848
5 | 54 | 0.49793 | 0.31189 | 4.0036e-05 | 0 | 0 | 0 | 0 | 0 | 1 | -90 | 90 | 0.48212 | 0.20641 | -0.48071 | -0.20941
6 | 9 | 0.034178 | 0.010138 | 7.3352e-05 | 0 | 0 | 0 | 0 | 0 | 1 | -90 | 90 | -2.4253 | -1.0681 | 2.4277 | 1.0617
6 | 10 | 0.038024 | 0.011279 | 8.1607e-05 | 0 | 0 | 0 | 0 | 0 | 1 | -90 | 90 | 1.7812 | 0.78329 | -1.7797 | -0.79078
54 | 55 | 0.024297 | 0.015219 | 1.9536e-06 | 0 | 0 | 0 | 0 | 0 | 1 | -90 | 90 | 0.39032 | 0.16563 | -0.39028 | -0.16579
9 | 11 | 0.0027268 | 0.00080886 | 5.8523e-06 | 0 | 0 | 0 | 0 | 0 | 1 | -90 | 90 | -2.4277 | -1.0617 | 2.4279 | 1.0612
10 | 14 | 0.0067249 | 0.0042122 | 5.4071e-07 | 0 | 0 | 0 | 0 | 0 | 1 | -90 | 90 | 0.16708 | 0.080869 | -0.16708 | -0.08092
10 | 7 | 0.036204 | 0.010739 | 7.77e-05 | 0 | 0 | 0 | 0 | 0 | 1 | -90 | 90 | 1.6126 | 0.70991 | -1.6114 | -0.71711
55 | 56 | 0.0073848 | 0.0021905 | 1.5849e-05 | 0 | 0 | 0 | 0 | 0 | 1 | -90 | 90 | 0.1473 | 0.069314 | -0.14729 | -0.070844
55 | 57 | 0.029777 | 0.0088326 | 6.3906e-05 | 0 | 0 | 0 | 0 | 0 | 1 | -90 | 90 | 0.24298 | 0.096475 | -0.24296 | -0.10264
56 | 59 | 0.0023819 | 0.00070653 | 5.1119e-06 | 0 | 0 | 0 | 0 | 0 | 1 | -90 | 90 | 0.14729 | 0.070844 | -0.14729 | -0.071338
57 | 58 | 0.069245 | 0.02054 | 0.00014861 | 0 | 0 | 0 | 0 | 0 | 1 | -90 | 90 | 0.10596 | 0.036466 | -0.10595 | -0.050816
57 | 60 | 0.00084639 | 0.00025106 | 1.8165e-06 | 0 | 0 | 0 | 0 | 0 | 1 | -90 | 90 | 0.137 | 0.066176 | -0.137 | -0.066351
58 | 61 | 0.0024117 | 0.00071537 | 5.1759e-06 | 0 | 0 | 0 | 0 | 0 | 1 | -90 | 90 | 0.10595 | 0.050816 | -0.10595 | -0.051315
7 | 8 | 0.031704 | 0.0094043 | 6.8042e-05 | 0 | 0 | 0 | 0 | 0 | 1 | -90 | 90 | 1.2374 | 0.53841 | -1.2368 | -0.54483
7 | 15 | 0.011853 | 0.003516 | 2.5439e-05 | 0 | 0 | 0 | 0 | 0 | 1 | -90 | 90 | 0.37407 | 0.1787 | -0.37405 | -0.18116
8 | 16 | 0.009279 | 0.005812 | 7.4607e-07 | 0 | 0 | 0 | 0 | 0 | 1 | -90 | 90 | 1.2368 | 0.54483 | -1.2366 | -0.54479
16 | 17 | 0.00045891 | 0.00013612 | 9.8489e-07 | 0 | 0 | 0 | 0 | 0 | 1 | -90 | 90 | 0.90007 | 0.3818 | -0.90006 | -0.38189
11 | 12 | 0.0056929 | 0.0035658 | 4.5773e-07 | 0 | 0 | 0 | 0 | 0 | 1 | -90 | 90 | -2.5692 | -1.1296 | 2.5696 | 1.1298
17 | 18 | 0.034679 | 0.010287 | 7.4428e-05 | 0 | 0 | 0 | 0 | 0 | 1 | -90 | 90 | 0.90006 | 0.38189 | -0.89972 | -0.38899
18 | 19 | 0.010125 | 0.0030034 | 2.173e-05 | 0 | 0 | 0 | 0 | 0 | 1 | -90 | 90 | 0.89972 | 0.38899 | -0.89962 | -0.39107
12 | 13 | 0.1258 | 0.037317 | 0.00027 | 0 | 0 | 0 | 0 | 0 | 1 | -90 | 90 | -2.5696 | -1.1298 | 2.5797 | 1.1064
78 | 76 | 0.065557 | 0.041063 | 5.2711e-06 | 0 | 0 | 0 | 0 | 0 | 1 | -90 | 90 | -0.29177 | -0.14131 | 0.29184 | 0.14084
76 | 75 | 0.0058487 | 0.0017349 | 1.2552e-05 | 0 | 0 | 0 | 0 | 0 | 1 | -90 | 90 | -0.29184 | -0.14084 | 0.29185 | 0.13962
13 | 127 | 0.0019089 | 0.00056625 | 4.0969e-06 | 0 | 0 | 0 | 0 | 0 | 1 | -90 | 90 | -2.5797 | -1.1064 | 2.5799 | 1.106
127 | 86 | 0.038318 | 0.043828 | 6.2944e-06 | 0 | 0 | 0 | 0 | 0 | 1 | -90 | 90 | -2.7978 | -1.2116 | 2.8014 | 1.2151
86 | 115 | 0.00453 | 0.003292 | 3.861e-05 | 0 | 0 | 0 | 0 | 0 | 1 | -90 | 90 | -3.6891 | -1.6279 | 3.6898 | 1.6247
86 | 121 | 0.044411 | 0.027818 | 3.5709e-06 | 0 | 0 | 0 | 0 | 0 | 1 | -90 | 90 | 0.34156 | 0.16508 | -0.34149 | -0.16539
86 | 85 | 0.01133 | 0.0033609 | 2.4317e-05 | 0 | 0 | 0 | 0 | 0 | 1 | -90 | 90 | 0.54606 | 0.24776 | -0.54602 | -0.25014
115 | 116 | 0.0055143 | 0.0079836 | 1.2016e-06 | 0 | 0 | 0 | 0 | 0 | 1 | -90 | 90 | -3.7822 | -1.6694 | 3.7831 | 1.6707
85 | 114 | 0.0042433 | 0.0012587 | 9.1069e-06 | 0 | 0 | 0 | 0 | 0 | 1 | -90 | 90 | 0.14842 | 0.070987 | -0.14842 | -0.071884
85 | 83 | 0.062993 | 0.018685 | 0.00013519 | 0 | 0 | 0 | 0 | 0 | 1 | -90 | 90 | 0.3976 | 0.17915 | -0.39748 | -0.19244
19 | 20 | 0.030631 | 0.019187 | 2.4629e-06 | 0 | 0 | 0 | 0 | 0 | 1 | -90 | 90 | 0.66609 | 0.27796 | -0.66592 | -0.2781
20 | 21 | 0.091875 | 0.027253 | 0.00019718 | 0 | 0 | 0 | 0 | 0 | 1 | -90 | 90 | 0.66592 | 0.2781 | -0.66542 | -0.297
21 | 22 | 0.0021617 | 0.00064122 | 4.6393e-06 | 0 | 0 | 0 | 0 | 0 | 1 | -90 | 90 | 0.19166 | 0.092377 | -0.19166 | -0.092825
24 | 25 | 0.00094651 | 0.00028076 | 2.0314e-06 | 0 | 0 | 0 | 0 | 0 | 1 | -90 | 90 | -0.087182 | -0.042224 | 0.087182 | 0.042026
25 | 41 | 0.53019 | 0.33209 | 4.2629e-05 | 0 | 0 | 0 | 0 | 0 | 1 | -90 | 90 | -0.087182 | -0.042026 | 0.087232 | 0.0379
41 | 126 | 0.02005 | 0.012559 | 1.6121e-06 | 0 | 0 | 0 | 0 | 0 | 1 | -90 | 90 | -0.087232 | -0.0379 | 0.087234 | 0.037744
126 | 28 | 0.0027306 | 0.00080999 | 5.8604e-06 | 0 | 0 | 0 | 0 | 0 | 1 | -90 | 90 | -0.30268 | -0.14209 | 0.30268 | 0.14152
26 | 27 | 0.0070537 | 0.0020923 | 1.5138e-05 | 0 | 0 | 0 | 0 | 0 | 1 | -90 | 90 | -0.31967 | -0.15482 | 0.31967 | 0.15335
27 | 28 | 0.025586 | 0.0075897 | 5.4913e-05 | 0 | 0 | 0 | 0 | 0 | 1 | -90 | 90 | 0.5841 | 0.27055 | -0.58399 | -0.27588
27 | 29 | 0.034514 | 0.010238 | 7.4072e-05 | 0 | 0 | 0 | 0 | 0 | 1 | -90 | 90 | -0.90377 | -0.4239 | 0.90412 | 0.41677
28 | 38 | 0.022027 | 0.013797 | 1.771e-06 | 0 | 0 | 0 | 0 | 0 | 1 | -90 | 90 | 0.28131 | 0.13436 | -0.28129 | -0.13452
29 | 32 | 0.023083 | 0.0068472 | 4.9541e-05 | 0 | 0 | 0 | 0 | 0 | 1 | -90 | 90 | -1.8762 | -0.87232 | 1.8772 | 0.86778
29 | 47 | 0.0070007 | 0.004385 | 5.6289e-07 | 0 | 0 | 0 | 0 | 0 | 1 | -90 | 90 | 0.25599 | 0.12393 | -0.25599 | -0.12398
29 | 37 | 0.046961 | 0.029415 | 3.7758e-06 | 0 | 0 | 0 | 0 | 0 | 1 | -90 | 90 | 0.71609 | 0.33162 | -0.71579 | -0.3318
38 | 39 | 0.0081761 | 0.0024253 | 1.7547e-05 | 0 | 0 | 0 | 0 | 0 | 1 | -90 | 90 | 0.28129 | 0.13452 | -0.28128 | -0.13623
32 | 30 | 0.011174 | 0.0033144 | 2.398e-05 | 0 | 0 | 0 | 0 | 0 | 1 | -90 | 90 | -1.8772 | -0.86778 | 1.8777 | 0.86558
37 | 36 | 0.019547 | 0.012244 | 1.5717e-06 | 0 | 0 | 0 | 0 | 0 | 1 | -90 | 90 | 0.71579 | 0.3318 | -0.71566 | -0.33188
30 | 31 | 0.009762 | 0.0061146 | 7.8491e-07 | 0 | 0 | 0 | 0 | 0 | 1 | -90 | 90 | -2.2356 | -1.0389 | 2.2362 | 1.0392
36 | 48 | 0.099627 | 0.062403 | 8.0105e-06 | 0 | 0 | 0 | 0 | 0 | 1 | -90 | 90 | 0.45512 | 0.20569 | -0.45487 | -0.20631
128 | 129 | 0.026947 | 0.0079933 | 5.7833e-05 | 0 | 0 | 0 | 0 | 0 | 1 | -90 | 90 | 2.6414 | 1.2343 | -2.6391 | -1.2393
128 | 123 | 0.052146 | 0.075497 | 1.1363e-05 | 0 | 0 | 0 | 0 | 0 | 1 | -90 | 90 | -6.6197 | -3.0018 | 6.6475 | 3.0411
128 | 116 | 0.014246 | 0.020626 | 3.1043e-06 | 0 | 0 | 0 | 0 | 0 | 1 | -90 | 90 | 3.9783 | 1.7675 | -3.9755 | -1.7639
129 | 79 | 0.04783 | 0.029959 | 3.8457e-06 | 0 | 0 | 0 | 0 | 0 | 1 | -90 | 90 | 2.5443 | 1.1935 | -2.5405 | -1.1914
123 | 104 | 0.0061848 | 0.0089544 | 1.3477e-06 | 0 | 0 | 0 | 0 | 0 | 1 | -90 | 90 | 5.8991 | 2.6754 | -5.8965 | -2.6718
31 | 34 | 0.039438 | 0.011699 | 8.4641e-05 | 0 | 0 | 0 | 0 | 0 | 1 | -90 | 90 | -2.2362 | -1.0392 | 2.2387 | 1.0317
34 | 125 | 0.003761 | 0.0011156 | 8.0718e-06 | 0 | 0 | 0 | 0 | 0 | 1 | -90 | 90 | 0.28806 | 0.13872 | -0.28805 | -0.13951
34 | 35 | 0.11089 | 0.032894 | 0.00023799 | 0 | 0 | 0 | 0 | 0 | 1 | -90 | 90 | -3.6305 | -1.6813 | 3.6485 | 1.6632
34 | 33 | 0.065133 | 0.01932 | 0.00013979 | 0 | 0 | 0 | 0 | 0 | 1 | -90 | 90 | 1.1037 | 0.51088 | -1.1028 | -0.52429
33 | 42 | 0.0054277 | 0.00161 | 1.1649e-05 | 0 | 0 | 0 | 0 | 0 | 1 | -90 | 90 | 1.1028 | 0.52429 | -1.1027 | -0.5254
42 | 44 | 0.0043668 | 0.0012953 | 9.3718e-06 | 0 | 0 | 0 | 0 | 0 | 1 | -90 | 90 | 0.83437 | 0.39546 | -0.83433 | -0.39636
35 | 122 | 0.01777 | 0.0052711 | 3.8138e-05 | 0 | 0 | 0 | 0 | 0 | 1 | -90 | 90 | 0.090588 | 0.040098 | -0.090586 | -0.043873
35 | 90 | 0.028922 | 0.0085791 | 6.2071e-05 | 0 | 0 | 0 | 0 | 0 | 1 | -90 | 90 | -3.7391 | -1.7033 | 3.744 | 1.6986
90 | 91 | 0.019729 | 0.0058522 | 4.2342e-05 | 0 | 0 | 0 | 0 | 0 | 1 | -90 | 90 | 0.1967 | 0.089974 | -0.19669 | -0.094173
90 | 96 | 0.010089 | 0.0029927 | 2.1652e-05 | 0 | 0 | 0 | 0 | 0 | 1 | -90 | 90 | 0.21098 | 0.10003 | -0.21097 | -0.10218
90 | 88 | 0.0205 | 0.014897 | 0.00017473 | 0 | 0 | 0 | 0 | 0 | 1 | -90 | 90 | -4.1517 | -1.8886 | 4.156 | 1.8743
44 | 46 | 0.0059446 | 0.0017634 | 1.2758e-05 | 0 | 0 | 0 | 0 | 0 | 1 | -90 | 90 | 0.83433 | 0.39636 | -0.83428 | -0.3976
69 | 70 | 0.0027686 | 0.00082124 | 5.9418e-06 | 0 | 0 | 0 | 0 | 0 | 1 | -90 | 90 | -0.3483 | -0.16869 | 0.34831 | 0.16811
70 | 71 | 0.02286 | 0.0067809 | 4.9061e-05 | 0 | 0 | 0 | 0 | 0 | 1 | -90 | 90 | -0.34831 | -0.16811 | 0.34834 | 0.16332
91 | 118 | 0.0051001 | 0.0015129 | 1.0946e-05 | 0 | 0 | 0 | 0 | 0 | 1 | -90 | 90 | 0.19669 | 0.094173 | -0.19669 | -0.095259
88 | 89 | 0.0059019 | 0.004289 | 5.0304e-05 | 0 | 0 | 0 | 0 | 0 | 1 | -90 | 90 | -5.2901 | -2.4026 | 5.2921 | 2.399
88 | 93 | 0.072967 | 0.021644 | 0.0001566 | 0 | 0 | 0 | 0 | 0 | 1 | -90 | 90 | 0.89221 | 0.41116 | -0.89149 | -0.42651
88 | 87 | 0.0093271 | 0.0058422 | 7.4994e-07 | 0 | 0 | 0 | 0 | 0 | 1 | -90 | 90 | 0.24191 | 0.11709 | -0.24191 | -0.11716
48 | 49 | 0.0019919 | 0.00059086 | 4.275e-06 | 0 | 0 | 0 | 0 | 0 | 1 | -90 | 90 | 0.29972 | 0.13118 | -0.29972 | -0.13159
49 | 51 | 0.033767 | 0.010016 | 7.247e-05 | 0 | 0 | 0 | 0 | 0 | 1 | -90 | 90 | 0.29972 | 0.13159 | -0.29968 | -0.13864
51 | 52 | 0.0027761 | 0.00082348 | 5.958e-06 | 0 | 0 | 0 | 0 | 0 | 1 | -90 | 90 | 0.14359 | 0.068962 | -0.14359 | -0.069542
51 | 50 | 0.027892 | 0.0082735 | 5.986e-05 | 0 | 0 | 0 | 0 | 0 | 1 | -90 | 90 | 0.1561 | 0.069679 | -0.15609 | -0.075508
50 | 53 | 0.011401 | 0.007141 | 9.1666e-07 | 0 | 0 | 0 | 0 | 0 | 1 | -90 | 90 | 0.15609 | 0.075508 | -0.15608 | -0.075595
46 | 106 | 0.015517 | 0.0046029 | 3.3303e-05 | 0 | 0 | 0 | 0 | 0 | 1 | -90 | 90 | 0.83428 | 0.3976 | -0.83415 | -0.40082
106 | 108 | 0.0072715 | 0.0045546 | 5.8466e-07 | 0 | 0 | 0 | 0 | 0 | 1 | -90 | 90 | 0.69875 | 0.33524 | -0.69871 | -0.33527
107 | 108 | 0.0074778 | 0.0022181 | 1.6049e-05 | 0 | 0 | 0 | 0 | 0 | 1 | -90 | 90 | -0.28925 | -0.14009 | 0.28926 | 0.13852
108 | 109 | 0.0025414 | 0.00075386 | 5.4543e-06 | 0 | 0 | 0 | 0 | 0 | 1 | -90 | 90 | 0.40945 | 0.19675 | -0.40944 | -0.19728
62 | 63 | 0.0038171 | 0.0011323 | 8.1921e-06 | 0 | 0 | 0 | 0 | 0 | 1 | -90 | 90 | 1.723 | 0.8121 | -1.7228 | -0.81286
62 | 64 | 0.0040088 | 0.0011891 | 8.6036e-06 | 0 | 0 | 0 | 0 | 0 | 1 | -90 | 90 | -2.1207 | -1.0047 | 2.1209 | 1.004
63 | 66 | 0.029804 | 0.0088406 | 6.3963e-05 | 0 | 0 | 0 | 0 | 0 | 1 | -90 | 90 | 1.7228 | 0.81286 | -1.7217 | -0.81879
64 | 67 | 0.01855 | 0.0055026 | 3.9812e-05 | 0 | 0 | 0 | 0 | 0 | 1 | -90 | 90 | 0.19325 | 0.088799 | -0.19324 | -0.092697
64 | 68 | 0.0087202 | 0.0025867 | 1.8715e-05 | 0 | 0 | 0 | 0 | 0 | 1 | -90 | 90 | -2.3142 | -1.0928 | 2.3148 | 1.0911
66 | 73 | 0.050565 | 0.031673 | 4.0657e-06 | 0 | 0 | 0 | 0 | 0 | 1 | -90 | 90 | 1.0748 | 0.51174 | -1.074 | -0.51168
66 | 77 | 0.010207 | 0.0063934 | 8.207e-07 | 0 | 0 | 0 | 0 | 0 | 1 | -90 | 90 | 0.64694 | 0.30704 | -0.64688 | -0.30709
67 | 112 | 0.004244 | 0.0012589 | 9.1084e-06 | 0 | 0 | 0 | 0 | 0 | 1 | -90 | 90 | 0.19324 | 0.092697 | -0.19324 | -0.093588
68 | 113 | 0.0088703 | 0.0026312 | 1.9037e-05 | 0 | 0 | 0 | 0 | 0 | 1 | -90 | 90 | -2.3148 | -1.0911 | 2.3154 | 1.0894
79 | 80 | 0.021208 | 0.013284 | 1.7052e-06 | 0 | 0 | 0 | 0 | 0 | 1 | -90 | 90 | 2.4499 | 1.1476 | -2.4484 | -1.1468
65 | 74 | 0.0045811 | 0.0013589 | 9.8317e-06 | 0 | 0 | 0 | 0 | 0 | 1 | -90 | 90 | 0.31162 | 0.14996 | -0.31162 | -0.15092
65 | 75 | 0.035294 | 0.022107 | 2.8378e-06 | 0 | 0 | 0 | 0 | 0 | 1 | -90 | 90 | -0.31162 | -0.14996 | 0.31166 | 0.14971
75 | 72 | 0.0018429 | 0.00054665 | 3.9551e-06 | 0 | 0 | 0 | 0 | 0 | 1 | -90 | 90 | -0.82346 | -0.39586 | 0.82348 | 0.39548
73 | 72 | 0.024074 | 0.0071409 | 5.1666e-05 | 0 | 0 | 0 | 0 | 0 | 1 | -90 | 90 | 0.82368 | 0.39049 | -0.82348 | -0.39548
73 | 124 | 0.0085506 | 0.0053558 | 6.8751e-07 | 0 | 0 | 0 | 0 | 0 | 1 | -90 | 90 | 0.25036 | 0.12119 | -0.25036 | -0.12125
77 | 71 | 0.0039193 | 0.0011626 | 8.4116e-06 | 0 | 0 | 0 | 0 | 0 | 1 | -90 | 90 | 0.34835 | 0.1625 | -0.34834 | -0.16332
113 | 81 | 0.0013421 | 0.0003981 | 2.8804e-06 | 0 | 0 | 0 | 0 | 0 | 1 | -90 | 90 | -2.446 | -1.1527 | 2.4461 | 1.1524
81 | 80 | 0.030101 | 0.0089288 | 6.4602e-05 | 0 | 0 | 0 | 0 | 0 | 1 | -90 | 90 | -2.4461 | -1.1524 | 2.4484 | 1.1468
109 | 110 | 0.0017788 | 0.00052766 | 3.8177e-06 | 0 | 0 | 0 | 0 | 0 | 1 | -90 | 90 | 0.30036 | 0.14445 | -0.30036 | -0.14482
110 | 111 | 0.0030815 | 0.00091407 | 6.6135e-06 | 0 | 0 | 0 | 0 | 0 | 1 | -90 | 90 | 0.17058 | 0.081968 | -0.17058 | -0.082615
82 | 83 | 0.00033186 | 9.8439e-05 | 7.1222e-07 | 0 | 0 | 0 | 0 | 0 | 1 | -90 | 90 | -0.39747 | -0.19251 | 0.39748 | 0.19244
89 | 102 | 0.0095881 | 0.010967 | 1.575e-06 | 0 | 0 | 0 | 0 | 0 | 1 | -90 | 90 | -5.2921 | -2.399 | 5.2954 | 2.4026
93 | 95 | 0.016537 | 0.010358 | 1.3296e-06 | 0 | 0 | 0 | 0 | 0 | 1 | -90 | 90 | 0.89149 | 0.42651 | -0.89133 | -0.42654
102 | 103 | 0.0021807 | 0.0015848 | 1.8587e-05 | 0 | 0 | 0 | 0 | 0 | 1 | -90 | 90 | -5.5081 | -2.5056 | 5.5089 | 2.5043
95 | 97 | 0.086098 | 0.053929 | 6.9227e-06 | 0 | 0 | 0 | 0 | 0 | 1 | -90 | 90 | 0.83016 | 0.39692 | -0.82943 | -0.39714
97 | 99 | 0.013817 | 0.0040984 | 2.9653e-05 | 0 | 0 | 0 | 0 | 0 | 1 | -90 | 90 | 0.61539 | 0.29348 | -0.61533 | -0.2964
99 | 100 | 0.0014961 | 0.00044378 | 3.2109e-06 | 0 | 0 | 0 | 0 | 0 | 1 | -90 | 90 | 0.61533 | 0.2964 | -0.61532 | -0.29671
100 | 117 | 0.0060823 | 0.0018042 | 1.3054e-05 | 0 | 0 | 0 | 0 | 0 | 1 | -90 | 90 | 0.61532 | 0.29671 | -0.61529 | -0.298
103 | 104 | 0.0090979 | 0.0066115 | 7.7544e-05 | 0 | 0 | 0 | 0 | 0 | 1 | -90 | 90 | -5.5089 | -2.5043 | 5.5122 | 2.499
104 | 94 | 0.05155 | 0.032289 | 4.1448e-06 | 0 | 0 | 0 | 0 | 0 | 1 | -90 | 90 | 0.38436 | 0.17278 | -0.38426 | -0.17314
92 | 94 | 0.054178 | 0.016071 | 0.00011627 | 0 | 0 | 0 | 0 | 0 | 1 | -90 | 90 | -0.15356 | -0.073093 | 0.15357 | 0.061492
92 | 119 | 0.0059677 | 0.0017702 | 1.2808e-05 | 0 | 0 | 0 | 0 | 0 | 1 | -90 | 90 | 0.15356 | 0.073093 | -0.15356 | -0.074371
94 | 101 | 0.010041 | 0.0062893 | 8.0733e-07 | 0 | 0 | 0 | 0 | 0 | 1 | -90 | 90 | 0.23069 | 0.11165 | -0.23068 | -0.11173