## bus_data
BUS_I | BUS_TYPE | Pd | Qd | Gs | Bs | area | Vm | Va | baseKV | zone | Vmax | Vmin
1 | 1 | 0.08121 | 0.039332 | 0 | 0 | 1 | 0.98338 | -0.47099 | 20 | 1 | 1.05 | 0.95
92 | 1 | 2.8869 | 1.3982 | 0 | 0 | 1 | 0.98363 | -0.46929 | 20 | 1 | 1.05 | 0.95
64 | 1 | 0 | 0 | 0 | 0 | 1 | 0.98407 | -0.47351 | 20 | 1 | 1.05 | 0.95
62 | 1 | 0.40906 | 0.19812 | 0 | 0 | 1 | 0.98951 | -0.23981 | 20 | 1 | 1.05 | 0.95
57 | 1 | 0 | 0 | 0 | 0 | 1 | 0.98952 | -0.23995 | 20 | 1 | 1.05 | 0.95
61 | 1 | 0.24399 | 0.11817 | 0 | 0 | 1 | 0.98948 | -0.23953 | 20 | 1 | 1.05 | 0.95
41 | 3 | 0 | 0 | 0 | 0 | 1 | 1 | 0 | 20 | 1 | 1.05 | 0.95
42 | 1 | 0 | 0 | 0 | 0 | 1 | 0.99887 | -0.005671 | 20 | 1 | 1.05 | 0.95
40 | 1 | 0.15116 | 0.073209 | 0 | 0 | 1 | 0.99887 | -0.063361 | 20 | 1 | 1.05 | 0.95
3 | 1 | 0.38332 | 0.18565 | 0 | 0 | 1 | 0.9833 | -0.10842 | 20 | 1 | 1.05 | 0.95
4 | 1 | 0 | 0 | 0 | 0 | 1 | 0.98335 | -0.10884 | 20 | 1 | 1.05 | 0.95
5 | 1 | 0 | 0 | 0 | 0 | 1 | 0.98325 | -0.10798 | 20 | 1 | 1.05 | 0.95
6 | 1 | 0 | 0 | 0 | 0 | 1 | 0.98333 | -0.10867 | 20 | 1 | 1.05 | 0.95
7 | 1 | 0 | 0 | 0 | 0 | 1 | 0.98489 | -0.12246 | 20 | 1 | 1.05 | 0.95
10 | 1 | 0 | 0 | 0 | 0 | 1 | 0.98287 | -0.10456 | 20 | 1 | 1.05 | 0.95
47 | 1 | 0 | 0 | 0 | 0 | 1 | 0.98249 | -0.11309 | 20 | 1 | 1.05 | 0.95
25 | 1 | 0 | 0 | 0 | 0 | 1 | 0.98672 | -0.12142 | 20 | 1 | 1.05 | 0.95
91 | 1 | 0.10627 | 0.051471 | 0 | 0 | 1 | 0.98565 | -0.12906 | 20 | 1 | 1.05 | 0.95
22 | 1 | 0 | 0 | 0 | 0 | 1 | 0.9891 | -0.14208 | 20 | 1 | 1.05 | 0.95
23 | 1 | 0.23049 | 0.11163 | 0 | 0 | 1 | 0.98672 | -0.1214 | 20 | 1 | 1.05 | 0.95
89 | 1 | 0.087395 | 0.042327 | 0 | 0 | 1 | 0.98332 | -0.10859 | 20 | 1 | 1.05 | 0.95
99 | 1 | 0.39019 | 0.18898 | 0 | 0 | 1 | 0.98488 | -0.12229 | 20 | 1 | 1.05 | 0.95
8 | 1 | 0 | 0 | 0 | 0 | 1 | 0.98548 | -0.12758 | 20 | 1 | 1.05 | 0.95
9 | 1 | 0 | 0 | 0 | 0 | 1 | 0.98281 | -0.104 | 20 | 1 | 1.05 | 0.95
45 | 1 | 0.3154 | 0.15275 | 0 | 0 | 1 | 0.98271 | -0.10465 | 20 | 1 | 1.05 | 0.95
44 | 1 | 0.40833 | 0.19776 | 0 | 0 | 1 | 0.98284 | -0.10426 | 20 | 1 | 1.05 | 0.95
48 | 1 | 0.41337 | 0.2002 | 0 | 0 | 1 | 0.98234 | -0.11406 | 20 | 1 | 1.05 | 0.95
46 | 1 | 0 | 0 | 0 | 0 | 1 | 0.98233 | -0.11163 | 20 | 1 | 1.05 | 0.95
84 | 1 | 0.18134 | 0.087829 | 0 | 0 | 1 | 0.98205 | -0.11597 | 20 | 1 | 1.05 | 0.95
85 | 1 | 0.21165 | 0.10251 | 0 | 0 | 1 | 0.98187 | -0.11708 | 20 | 1 | 1.05 | 0.95
11 | 1 | 0.13453 | 0.065155 | 0 | 0 | 1 | 0.99279 | -0.12032 | 20 | 1 | 1.05 | 0.95
12 | 1 | 0 | 0 | 0 | 0 | 1 | 0.99292 | -0.11895 | 20 | 1 | 1.05 | 0.95
13 | 1 | 0 | 0 | 0 | 0 | 1 | 0.99232 | -0.11607 | 20 | 1 | 1.05 | 0.95
14 | 1 | 0 | 0 | 0 | 0 | 1 | 0.99268 | -0.12013 | 20 | 1 | 1.05 | 0.95
87 | 1 | 0 | 0 | 0 | 0 | 1 | 0.99454 | -0.026262 | 20 | 1 | 1.05 | 0.95
15 | 1 | 0 | 0 | 0 | 0 | 1 | 0.99084 | -0.10264 | 20 | 1 | 1.05 | 0.95
86 | 1 | 0.077226 | 0.037402 | 0 | 0 | 1 | 0.99453 | -0.026204 | 20 | 1 | 1.05 | 0.95
16 | 1 | 0.10885 | 0.052719 | 0 | 0 | 1 | 0.9925 | -0.12104 | 20 | 1 | 1.05 | 0.95
17 | 1 | 0.23318 | 0.11293 | 0 | 0 | 1 | 0.99046 | -0.099174 | 20 | 1 | 1.05 | 0.95
18 | 1 | 0 | 0 | 0 | 0 | 1 | 0.99003 | -0.10201 | 20 | 1 | 1.05 | 0.95
19 | 1 | 0 | 0 | 0 | 0 | 1 | 0.98537 | -0.058555 | 20 | 1 | 1.05 | 0.95
88 | 1 | 0.10554 | 0.051117 | 0 | 0 | 1 | 0.99125 | -0.15383 | 20 | 1 | 1.05 | 0.95
21 | 1 | 0 | 0 | 0 | 0 | 1 | 0.99093 | -0.15764 | 20 | 1 | 1.05 | 0.95
90 | 1 | 3.6271 | 1.7567 | 0 | 0 | 1 | 0.98518 | -0.056728 | 20 | 1 | 1.05 | 0.95
20 | 1 | 0 | 0 | 0 | 0 | 1 | 0.98991 | -0.15059 | 20 | 1 | 1.05 | 0.95
54 | 1 | 0.19262 | 0.093292 | 0 | 0 | 1 | 0.98866 | -0.1609 | 20 | 1 | 1.05 | 0.95
43 | 1 | 0.36736 | 0.17792 | 0 | 0 | 1 | 0.98907 | -0.14177 | 20 | 1 | 1.05 | 0.95
55 | 1 | 0.15632 | 0.075709 | 0 | 0 | 1 | 0.98856 | -0.16153 | 20 | 1 | 1.05 | 0.95
101 | 1 | 0.19866 | 0.096217 | 0 | 0 | 1 | 0.98779 | -0.16912 | 20 | 1 | 1.05 | 0.95
27 | 1 | 0.24172 | 0.11707 | 0 | 0 | 1 | 0.99721 | -0.070136 | 20 | 1 | 1.05 | 0.95
28 | 1 | 0 | 0 | 0 | 0 | 1 | 0.99722 | -0.070073 | 20 | 1 | 1.05 | 0.95
29 | 1 | 0 | 0 | 0 | 0 | 1 | 0.99709 | -0.070612 | 20 | 1 | 1.05 | 0.95
30 | 1 | 0 | 0 | 0 | 0 | 1 | 0.99865 | -0.064259 | 20 | 1 | 1.05 | 0.95
31 | 1 | 0 | 0 | 0 | 0 | 1 | 0.99622 | -0.074033 | 20 | 1 | 1.05 | 0.95
32 | 1 | 0.22245 | 0.10774 | 0 | 0 | 1 | 0.99586 | -0.094179 | 20 | 1 | 1.05 | 0.95
33 | 1 | 0 | 0 | 0 | 0 | 1 | 0.99014 | -0.2454 | 20 | 1 | 1.05 | 0.95
58 | 1 | 0 | 0 | 0 | 0 | 1 | 0.98976 | -0.24208 | 20 | 1 | 1.05 | 0.95
56 | 1 | 0.15454 | 0.074847 | 0 | 0 | 1 | 0.99011 | -0.24561 | 20 | 1 | 1.05 | 0.95
73 | 1 | 0 | 0 | 0 | 0 | 1 | 0.99081 | -0.24056 | 20 | 1 | 1.05 | 0.95
76 | 1 | 0 | 0 | 0 | 0 | 1 | 0.99343 | -0.23021 | 20 | 1 | 1.05 | 0.95
75 | 1 | 0.31341 | 0.15179 | 0 | 0 | 1 | 0.99339 | -0.23049 | 20 | 1 | 1.05 | 0.95
77 | 1 | 0 | 0 | 0 | 0 | 1 | 0.99195 | -0.23616 | 20 | 1 | 1.05 | 0.95
59 | 1 | 0.15376 | 0.07447 | 0 | 0 | 1 | 0.98973 | -0.24228 | 20 | 1 | 1.05 | 0.95
71 | 1 | 0 | 0 | 0 | 0 | 1 | 0.99003 | -0.28209 | 20 | 1 | 1.05 | 0.95
72 | 1 | 0.27388 | 0.13265 | 0 | 0 | 1 | 0.99007 | -0.28195 | 20 | 1 | 1.05 | 0.95
67 | 1 | 0 | 0 | 0 | 0 | 1 | 0.98978 | -0.28303 | 20 | 1 | 1.05 | 0.95
74 | 1 | 0 | 0 | 0 | 0 | 1 | 0.99125 | -0.23889 | 20 | 1 | 1.05 | 0.95
97 | 1 | 0.10597 | 0.051324 | 0 | 0 | 1 | 0.99124 | -0.23881 | 20 | 1 | 1.05 | 0.95
34 | 1 | 0.21671 | 0.10496 | 0 | 0 | 1 | 0.98224 | -0.11103 | 20 | 1 | 1.05 | 0.95
35 | 1 | 0 | 0 | 0 | 0 | 1 | 0.98226 | -0.11094 | 20 | 1 | 1.05 | 0.95
37 | 1 | 0 | 0 | 0 | 0 | 1 | 0.98227 | -0.11104 | 20 | 1 | 1.05 | 0.95
39 | 1 | 0.30267 | 0.14659 | 0 | 0 | 1 | 0.98228 | -0.11111 | 20 | 1 | 1.05 | 0.95
102 | 1 | 0.094354 | 0.045698 | 0 | 0 | 1 | 0.99886 | -0.0057501 | 20 | 1 | 1.05 | 0.95
93 | 1 | 0 | 0 | 0 | 0 | 1 | 0.98422 | -0.47493 | 20 | 1 | 1.05 | 0.95
65 | 1 | 0.28663 | 0.13882 | 0 | 0 | 1 | 0.98957 | -0.28379 | 20 | 1 | 1.05 | 0.95
66 | 1 | 0 | 0 | 0 | 0 | 1 | 0.98815 | -0.36296 | 20 | 1 | 1.05 | 0.95
68 | 1 | 0.22603 | 0.10947 | 0 | 0 | 1 | 0.98786 | -0.36401 | 20 | 1 | 1.05 | 0.95
82 | 1 | 0.37282 | 0.18056 | 0 | 0 | 1 | 0.98732 | -0.39451 | 20 | 1 | 1.05 | 0.95
69 | 1 | 0.14853 | 0.071937 | 0 | 0 | 1 | 0.987 | -0.39503 | 20 | 1 | 1.05 | 0.95
70 | 1 | 0 | 0 | 0 | 0 | 1 | 0.98699 | -0.39496 | 20 | 1 | 1.05 | 0.95
96 | 1 | 0.31769 | 0.15387 | 0 | 0 | 1 | 0.98712 | -0.39416 | 20 | 1 | 1.05 | 0.95
98 | 1 | 0.078426 | 0.037984 | 0 | 0 | 1 | 0.98699 | -0.3949 | 20 | 1 | 1.05 | 0.95
78 | 1 | 0.40017 | 0.19381 | 0 | 0 | 1 | 0.99191 | -0.23641 | 20 | 1 | 1.05 | 0.95
79 | 1 | 0.13396 | 0.064881 | 0 | 0 | 1 | 0.98666 | -0.41975 | 20 | 1 | 1.05 | 0.95
80 | 1 | 0.1182 | 0.057247 | 0 | 0 | 1 | 0.9871 | -0.39531 | 20 | 1 | 1.05 | 0.95
94 | 1 | 1.0451 | 0.50617 | 0 | 0 | 1 | 0.98437 | -0.47633 | 20 | 1 | 1.05 | 0.95
81 | 1 | 0 | 0 | 0 | 0 | 1 | 0.98721 | -0.39491 | 20 | 1 | 1.05 | 0.95
83 | 1 | 0.15658 | 0.075834 | 0 | 0 | 1 | 0.9872 | -0.39482 | 20 | 1 | 1.05 | 0.95
95 | 1 | 0.79766 | 0.38632 | 0 | 0 | 1 | 0.98427 | -0.4754 | 20 | 1 | 1.05 | 0.95
49 | 1 | 0.10184 | 0.049325 | 0 | 0 | 1 | 0.98746 | -0.16841 | 20 | 1 | 1.05 | 0.95
51 | 1 | 0 | 0 | 0 | 0 | 1 | 0.98748 | -0.16859 | 20 | 1 | 1.05 | 0.95
53 | 1 | 0 | 0 | 0 | 0 | 1 | 0.98761 | -0.16886 | 20 | 1 | 1.05 | 0.95
52 | 1 | 0 | 0 | 0 | 0 | 1 | 0.98775 | -0.16961 | 20 | 1 | 1.05 | 0.95
100 | 1 | 0.24609 | 0.11919 | 0 | 0 | 1 | 0.98759 | -0.16875 | 20 | 1 | 1.05 | 0.95

## generator_data
GEN_BUS | PG | QG | QMAX | QMIN | VG | MBASE | GEN_STATUS | PMAX | PMIN
41 | 18.4274 | 8.5238 | 10 | -10 | 1 | 100 | 1 | 10 | 0

## branch_data
F_BUS | T_BUS | BR_R | BR_X | BR_B | RATE_A | RATE_B | RATE_C | TAP | SHIFT | BR_STATUS | ANGMIN | ANGMAX | P_in | Q_in | P_out | Q_out
1 | 92 | 0.23012 | 0.14414 | 1.8503e-05 | 0 | 0 | 0 | 0 | 0 | 1 | -90 | 90 | -0.08121 | -0.039332 | 0.081229 | 0.037554
92 | 64 | 0.012848 | 0.0038111 | 2.7574e-05 | 0 | 0 | 0 | 0 | 0 | 1 | -90 | 90 | -2.9681 | -1.4358 | 2.9696 | 1.4335
64 | 93 | 0.0043449 | 0.0012888 | 9.3248e-06 | 0 | 0 | 0 | 0 | 0 | 1 | -90 | 90 | -2.9696 | -1.4335 | 2.9701 | 1.4328
62 | 57 | 0.0019428 | 0.00057628 | 4.1695e-06 | 0 | 0 | 0 | 0 | 0 | 1 | -90 | 90 | -0.65306 | -0.31404 | 0.65307 | 0.31364
62 | 61 | 0.010684 | 0.0031691 | 2.2929e-05 | 0 | 0 | 0 | 0 | 0 | 1 | -90 | 90 | 0.244 | 0.11593 | -0.24399 | -0.11817
57 | 58 | 0.031181 | 0.0092493 | 6.692e-05 | 0 | 0 | 0 | 0 | 0 | 1 | -90 | 90 | -0.65307 | -0.31364 | 0.65323 | 0.30713
41 | 42 | 0.0099694 | 0.0056138 | 0.00024326 | 0 | 0 | 0 | 0 | 0 | 1 | -90 | 90 | 9.0144 | 4.0722 | -9.0046 | -4.091
41 | 40 | 0.0052952 | 0.014239 | 2.4604e-06 | 0 | 0 | 0 | 0 | 0 | 1 | -90 | 90 | 9.413 | 4.4516 | -9.4073 | -4.4364
42 | 102 | 0.01024 | 0.0064141 | 8.2335e-07 | 0 | 0 | 0 | 0 | 0 | 1 | -90 | 90 | 0.094355 | 0.045616 | -0.094354 | -0.045698
42 | 87 | 0.038593 | 0.021732 | 0.00094169 | 0 | 0 | 0 | 0 | 0 | 1 | -90 | 90 | 8.9102 | 4.0454 | -8.8731 | -4.118
40 | 30 | 0.001847 | 0.0010401 | 4.5069e-05 | 0 | 0 | 0 | 0 | 0 | 1 | -90 | 90 | 9.2561 | 4.3632 | -9.2542 | -4.3666
3 | 4 | 0.0016359 | 0.00048527 | 3.511e-06 | 0 | 0 | 0 | 0 | 0 | 1 | -90 | 90 | -2.4346 | -1.1539 | 2.4348 | 1.1536
3 | 5 | 0.0020467 | 0.0006071 | 4.3925e-06 | 0 | 0 | 0 | 0 | 0 | 1 | -90 | 90 | 2.0513 | 0.96829 | -2.0512 | -0.96868
4 | 6 | 0.022727 | 0.0067416 | 4.8777e-05 | 0 | 0 | 0 | 0 | 0 | 1 | -90 | 90 | 0.087398 | 0.035739 | -0.087396 | -0.040455
4 | 7 | 0.052859 | 0.015679 | 0.00011344 | 0 | 0 | 0 | 0 | 0 | 1 | -90 | 90 | -2.5222 | -1.1894 | 2.5264 | 1.1796
5 | 10 | 0.045735 | 0.013566 | 9.8156e-05 | 0 | 0 | 0 | 0 | 0 | 1 | -90 | 90 | 0.7241 | 0.33616 | -0.72379 | -0.34556
5 | 47 | 0.043407 | 0.027189 | 3.4901e-06 | 0 | 0 | 0 | 0 | 0 | 1 | -90 | 90 | 1.3271 | 0.63252 | -1.3261 | -0.63225
6 | 89 | 0.0090258 | 0.0026773 | 1.9371e-05 | 0 | 0 | 0 | 0 | 0 | 1 | -90 | 90 | 0.087396 | 0.040455 | -0.087395 | -0.042327
7 | 99 | 0.0039115 | 0.0011603 | 8.3948e-06 | 0 | 0 | 0 | 0 | 0 | 1 | -90 | 90 | 0.3902 | 0.18817 | -0.39019 | -0.18898
7 | 8 | 0.017292 | 0.0051292 | 3.7111e-05 | 0 | 0 | 0 | 0 | 0 | 1 | -90 | 90 | -2.9166 | -1.3678 | 2.9184 | 1.3648
10 | 44 | 0.0067263 | 0.0019952 | 1.4436e-05 | 0 | 0 | 0 | 0 | 0 | 1 | -90 | 90 | 0.40834 | 0.19637 | -0.40833 | -0.19776
10 | 9 | 0.016444 | 0.0048778 | 3.5291e-05 | 0 | 0 | 0 | 0 | 0 | 1 | -90 | 90 | 0.31545 | 0.14918 | -0.31543 | -0.15259
47 | 48 | 0.014151 | 0.008864 | 1.1378e-06 | 0 | 0 | 0 | 0 | 0 | 1 | -90 | 90 | 0.80663 | 0.38968 | -0.80651 | -0.38971
47 | 46 | 0.026981 | 0.0080033 | 5.7905e-05 | 0 | 0 | 0 | 0 | 0 | 1 | -90 | 90 | 0.51951 | 0.24258 | -0.51942 | -0.24814
25 | 91 | 0.027041 | 0.016937 | 2.1742e-06 | 0 | 0 | 0 | 0 | 0 | 1 | -90 | 90 | 3.0284 | 1.4171 | -3.0253 | -1.4153
25 | 22 | 0.063389 | 0.018803 | 0.00013604 | 0 | 0 | 0 | 0 | 0 | 1 | -90 | 90 | -3.2589 | -1.5285 | 3.2673 | 1.5177
25 | 23 | 0.0009622 | 0.00028542 | 2.065e-06 | 0 | 0 | 0 | 0 | 0 | 1 | -90 | 90 | 0.23049 | 0.11143 | -0.23049 | -0.11163
91 | 8 | 0.0050644 | 0.0015022 | 1.0869e-05 | 0 | 0 | 0 | 0 | 0 | 1 | -90 | 90 | 2.919 | 1.3639 | -2.9184 | -1.3648
22 | 43 | 0.0078362 | 0.0023245 | 1.6818e-05 | 0 | 0 | 0 | 0 | 0 | 1 | -90 | 90 | 0.36737 | 0.17628 | -0.36736 | -0.17792
22 | 21 | 0.043533 | 0.012913 | 9.343e-05 | 0 | 0 | 0 | 0 | 0 | 1 | -90 | 90 | -3.6347 | -1.694 | 3.6418 | 1.687
9 | 45 | 0.024149 | 0.015126 | 1.9417e-06 | 0 | 0 | 0 | 0 | 0 | 1 | -90 | 90 | 0.31543 | 0.15259 | -0.3154 | -0.15275
48 | 84 | 0.056649 | 0.035483 | 4.5548e-06 | 0 | 0 | 0 | 0 | 0 | 1 | -90 | 90 | 0.39314 | 0.18951 | -0.39303 | -0.18988
46 | 39 | 0.009279 | 0.0027524 | 1.9914e-05 | 0 | 0 | 0 | 0 | 0 | 1 | -90 | 90 | 0.51942 | 0.24814 | -0.51939 | -0.25005
84 | 85 | 0.061858 | 0.038746 | 4.9737e-06 | 0 | 0 | 0 | 0 | 0 | 1 | -90 | 90 | 0.21168 | 0.10205 | -0.21165 | -0.10251
11 | 12 | 0.0023276 | 0.0016915 | 1.9839e-05 | 0 | 0 | 0 | 0 | 0 | 1 | -90 | 90 | -4.0254 | -1.9091 | 4.0258 | 1.9075
11 | 13 | 0.010591 | 0.0031417 | 2.2731e-05 | 0 | 0 | 0 | 0 | 0 | 1 | -90 | 90 | 3.8908 | 1.844 | -3.8888 | -1.8456
12 | 14 | 0.003876 | 0.0021826 | 9.4578e-05 | 0 | 0 | 0 | 0 | 0 | 1 | -90 | 90 | 4.7622 | 2.1541 | -4.7612 | -2.1628
12 | 87 | 0.0081627 | 0.02195 | 3.7927e-06 | 0 | 0 | 0 | 0 | 0 | 1 | -90 | 90 | -8.7881 | -4.0616 | 8.7958 | 4.0821
13 | 15 | 0.033134 | 0.0098285 | 7.1111e-05 | 0 | 0 | 0 | 0 | 0 | 1 | -90 | 90 | 3.8888 | 1.8456 | -3.8826 | -1.8507
14 | 16 | 0.0030682 | 0.0017277 | 7.4866e-05 | 0 | 0 | 0 | 0 | 0 | 1 | -90 | 90 | 4.7612 | 2.1628 | -4.7603 | -2.1697
87 | 86 | 0.0073023 | 0.0021661 | 1.5672e-05 | 0 | 0 | 0 | 0 | 0 | 1 | -90 | 90 | 0.077227 | 0.035853 | -0.077226 | -0.037402
15 | 17 | 0.0084776 | 0.0025147 | 1.8194e-05 | 0 | 0 | 0 | 0 | 0 | 1 | -90 | 90 | 3.8826 | 1.8507 | -3.881 | -1.8521
16 | 88 | 0.017573 | 0.0201 | 2.8867e-06 | 0 | 0 | 0 | 0 | 0 | 1 | -90 | 90 | 4.6515 | 2.117 | -4.6468 | -2.112
17 | 18 | 0.00888 | 0.0055622 | 7.14e-07 | 0 | 0 | 0 | 0 | 0 | 1 | -90 | 90 | 3.6478 | 1.7391 | -3.6463 | -1.7383
18 | 19 | 0.1107 | 0.032837 | 0.00023758 | 0 | 0 | 0 | 0 | 0 | 1 | -90 | 90 | 3.6463 | 1.7383 | -3.6279 | -1.756
19 | 90 | 0.00455 | 0.0013497 | 9.765e-06 | 0 | 0 | 0 | 0 | 0 | 1 | -90 | 90 | 3.6279 | 1.756 | -3.6271 | -1.7567
88 | 21 | 0.0052857 | 0.0038411 | 4.5051e-05 | 0 | 0 | 0 | 0 | 0 | 1 | -90 | 90 | 4.5413 | 2.0609 | -4.5399 | -2.0643
21 | 20 | 0.099361 | 0.029473 | 0.00021325 | 0 | 0 | 0 | 0 | 0 | 1 | -90 | 90 | 0.89811 | 0.37735 | -0.89714 | -0.39798
20 | 54 | 0.10762 | 0.067409 | 8.653e-06 | 0 | 0 | 0 | 0 | 0 | 1 | -90 | 90 | 0.89714 | 0.39798 | -0.89609 | -0.39817
54 | 55 | 0.048461 | 0.030354 | 3.8965e-06 | 0 | 0 | 0 | 0 | 0 | 1 | -90 | 90 | 0.15634 | 0.075338 | -0.15632 | -0.075709
54 | 101 | 0.12434 | 0.077883 | 9.9976e-06 | 0 | 0 | 0 | 0 | 0 | 1 | -90 | 90 | 0.54713 | 0.22954 | -0.54668 | -0.23023
101 | 52 | 0.0099348 | 0.0062228 | 7.988e-07 | 0 | 0 | 0 | 0 | 0 | 1 | -90 | 90 | 0.34802 | 0.13402 | -0.348 | -0.13408
27 | 28 | 0.00013346 | 7.5153e-05 | 3.2566e-06 | 0 | 0 | 0 | 0 | 0 | 1 | -90 | 90 | -9.2412 | -4.3893 | 9.2414 | 4.389
27 | 29 | 0.0010411 | 0.00058628 | 2.5405e-05 | 0 | 0 | 0 | 0 | 0 | 1 | -90 | 90 | 8.9995 | 4.2722 | -8.9985 | -4.2742
28 | 30 | 0.012181 | 0.006859 | 0.00029722 | 0 | 0 | 0 | 0 | 0 | 1 | -90 | 90 | -9.2414 | -4.389 | 9.2542 | 4.3666
29 | 31 | 0.0075665 | 0.0042608 | 0.00018463 | 0 | 0 | 0 | 0 | 0 | 1 | -90 | 90 | 8.9985 | 4.2742 | -8.9909 | -4.2882
31 | 32 | 0.0017539 | 0.0047163 | 8.1492e-07 | 0 | 0 | 0 | 0 | 0 | 1 | -90 | 90 | 8.9909 | 4.2882 | -8.9892 | -4.2836
32 | 76 | 0.012109 | 0.032561 | 5.6262e-06 | 0 | 0 | 0 | 0 | 0 | 1 | -90 | 90 | 8.7667 | 4.1759 | -8.7552 | -4.1455
33 | 58 | 0.041262 | 0.01224 | 8.8555e-05 | 0 | 0 | 0 | 0 | 0 | 1 | -90 | 90 | 0.80734 | 0.3729 | -0.807 | -0.38148
33 | 56 | 0.016396 | 0.01027 | 1.3183e-06 | 0 | 0 | 0 | 0 | 0 | 1 | -90 | 90 | 0.15455 | 0.074721 | -0.15454 | -0.074847
33 | 73 | 0.05343 | 0.033467 | 4.296e-06 | 0 | 0 | 0 | 0 | 0 | 1 | -90 | 90 | -0.96188 | -0.44762 | 0.96249 | 0.44759
58 | 59 | 0.016089 | 0.010077 | 1.2936e-06 | 0 | 0 | 0 | 0 | 0 | 1 | -90 | 90 | 0.15377 | 0.074346 | -0.15376 | -0.07447
73 | 74 | 0.0043075 | 0.0024256 | 0.00010511 | 0 | 0 | 0 | 0 | 0 | 1 | -90 | 90 | -7.9146 | -3.7981 | 7.9179 | 3.7897
73 | 72 | 0.0046181 | 0.012418 | 2.1458e-06 | 0 | 0 | 0 | 0 | 0 | 1 | -90 | 90 | 6.9521 | 3.3505 | -6.9493 | -3.3432
76 | 77 | 0.013767 | 0.0077522 | 0.00033592 | 0 | 0 | 0 | 0 | 0 | 1 | -90 | 90 | 8.4418 | 3.9937 | -8.4296 | -4.02
76 | 75 | 0.010663 | 0.006679 | 8.5735e-07 | 0 | 0 | 0 | 0 | 0 | 1 | -90 | 90 | 0.31342 | 0.15172 | -0.31341 | -0.15179
77 | 78 | 0.0075884 | 0.0047532 | 6.1014e-07 | 0 | 0 | 0 | 0 | 0 | 1 | -90 | 90 | 0.40019 | 0.19376 | -0.40017 | -0.19381
77 | 74 | 0.0068191 | 0.0038399 | 0.00016639 | 0 | 0 | 0 | 0 | 0 | 1 | -90 | 90 | 8.0294 | 3.8262 | -8.0239 | -3.8395
71 | 72 | 0.00044751 | 0.000252 | 1.092e-05 | 0 | 0 | 0 | 0 | 0 | 1 | -90 | 90 | -6.6751 | -3.2115 | 6.6754 | 3.2105
71 | 67 | 0.0029478 | 0.0016599 | 7.1927e-05 | 0 | 0 | 0 | 0 | 0 | 1 | -90 | 90 | 6.6751 | 3.2115 | -6.6735 | -3.2176
67 | 65 | 0.0024261 | 0.0013662 | 5.9199e-05 | 0 | 0 | 0 | 0 | 0 | 1 | -90 | 90 | 6.6735 | 3.2176 | -6.6721 | -3.2226
74 | 97 | 0.007172 | 0.0021274 | 1.5392e-05 | 0 | 0 | 0 | 0 | 0 | 1 | -90 | 90 | 0.10597 | 0.049812 | -0.10597 | -0.051324
34 | 35 | 0.0049231 | 0.0030837 | 3.9584e-07 | 0 | 0 | 0 | 0 | 0 | 1 | -90 | 90 | -0.21671 | -0.10496 | 0.21671 | 0.10492
35 | 37 | 0.0042159 | 0.0012506 | 9.0481e-06 | 0 | 0 | 0 | 0 | 0 | 1 | -90 | 90 | -0.21671 | -0.10492 | 0.21672 | 0.10405
37 | 39 | 0.00285 | 0.00084539 | 6.1166e-06 | 0 | 0 | 0 | 0 | 0 | 1 | -90 | 90 | -0.21672 | -0.10405 | 0.21672 | 0.10346
93 | 94 | 0.0043051 | 0.001277 | 9.2394e-06 | 0 | 0 | 0 | 0 | 0 | 1 | -90 | 90 | -2.9701 | -1.4328 | 2.9706 | 1.432
65 | 66 | 0.009591 | 0.025791 | 4.4563e-06 | 0 | 0 | 0 | 0 | 0 | 1 | -90 | 90 | 6.3855 | 3.0838 | -6.3806 | -3.071
66 | 68 | 0.0034661 | 0.0019518 | 8.4576e-05 | 0 | 0 | 0 | 0 | 0 | 1 | -90 | 90 | 6.3806 | 3.071 | -6.3788 | -3.0783
68 | 82 | 0.0038239 | 0.010283 | 1.7767e-06 | 0 | 0 | 0 | 0 | 0 | 1 | -90 | 90 | 6.1528 | 2.9688 | -6.1509 | -2.964
82 | 81 | 0.0014723 | 0.00082907 | 3.5926e-05 | 0 | 0 | 0 | 0 | 0 | 1 | -90 | 90 | 5.7781 | 2.7835 | -5.7775 | -2.7866
69 | 70 | 0.010391 | 0.0030822 | 2.23e-05 | 0 | 0 | 0 | 0 | 0 | 1 | -90 | 90 | 0.078428 | 0.034454 | -0.078427 | -0.036626
69 | 96 | 0.041107 | 0.025748 | 3.3052e-06 | 0 | 0 | 0 | 0 | 0 | 1 | -90 | 90 | -0.22696 | -0.10639 | 0.22699 | 0.10609
70 | 98 | 0.0064919 | 0.0019257 | 1.3933e-05 | 0 | 0 | 0 | 0 | 0 | 1 | -90 | 90 | 0.078427 | 0.036626 | -0.078426 | -0.037984
96 | 83 | 0.011515 | 0.0034155 | 2.4712e-05 | 0 | 0 | 0 | 0 | 0 | 1 | -90 | 90 | -0.54468 | -0.25995 | 0.54472 | 0.25756
79 | 80 | 0.0038017 | 0.010223 | 1.7664e-06 | 0 | 0 | 0 | 0 | 0 | 1 | -90 | 90 | -4.9563 | -2.3969 | 4.9574 | 2.3999
79 | 94 | 0.030126 | 0.034458 | 4.9487e-06 | 0 | 0 | 0 | 0 | 0 | 1 | -90 | 90 | 4.8223 | 2.332 | -4.8134 | -2.3223
80 | 81 | 0.0016582 | 0.00093376 | 4.0462e-05 | 0 | 0 | 0 | 0 | 0 | 1 | -90 | 90 | -5.0756 | -2.4571 | 5.0762 | 2.4535
94 | 95 | 0.010612 | 0.0031478 | 2.2775e-05 | 0 | 0 | 0 | 0 | 0 | 1 | -90 | 90 | 0.79774 | 0.38414 | -0.79766 | -0.38632
81 | 83 | 0.0012246 | 0.00036325 | 2.6282e-06 | 0 | 0 | 0 | 0 | 0 | 1 | -90 | 90 | 0.70131 | 0.33314 | -0.7013 | -0.33339
49 | 51 | 0.016932 | 0.0050225 | 3.6339e-05 | 0 | 0 | 0 | 0 | 0 | 1 | -90 | 90 | -0.10184 | -0.049325 | 0.10185 | 0.045782
51 | 53 | 0.10685 | 0.031694 | 0.00022931 | 0 | 0 | 0 | 0 | 0 | 1 | -90 | 90 | -0.10185 | -0.045782 | 0.10186 | 0.023422
53 | 100 | 0.0041886 | 0.0012424 | 8.9894e-06 | 0 | 0 | 0 | 0 | 0 | 1 | -90 | 90 | 0.24609 | 0.11831 | -0.24609 | -0.11919
53 | 52 | 0.036601 | 0.010857 | 7.8551e-05 | 0 | 0 | 0 | 0 | 0 | 1 | -90 | 90 | -0.34795 | -0.14173 | 0.348 | 0.13408