## bus_data
BUS_I | BUS_TYPE | Pd | Qd | Gs | Bs | area | Vm | Va | baseKV | zone | Vmax | Vmin
27 | 1 | 0.050302 | 0.024363 | 0 | 0 | 1 | 0.98086 | -0.46841 | 20 | 1 | 1.05 | 0.95
28 | 1 | 0 | 0 | 0 | 0 | 1 | 0.98088 | -0.46861 | 20 | 1 | 1.05 | 0.95
152 | 1 | 0.082927 | 0.040163 | 0 | 0 | 1 | 0.98075 | -0.46915 | 20 | 1 | 1.05 | 0.95
31 | 1 | 0.26365 | 0.12769 | 0 | 0 | 1 | 0.98103 | -0.46744 | 20 | 1 | 1.05 | 0.95
32 | 1 | 0 | 0 | 0 | 0 | 1 | 0.98109 | -0.46795 | 20 | 1 | 1.05 | 0.95
70 | 3 | 0 | 0 | 0 | 0 | 1 | 1 | 0 | 20 | 1 | 1.05 | 0.95
69 | 1 | 0.067103 | 0.032499 | 0 | 0 | 1 | 0.99975 | -0.0011021 | 20 | 1 | 1.05 | 0.95
33 | 1 | 0 | 0 | 0 | 0 | 1 | 0.98135 | -0.47005 | 20 | 1 | 1.05 | 0.95
30 | 1 | 0.13227 | 0.064061 | 0 | 0 | 1 | 0.98126 | -0.47088 | 20 | 1 | 1.05 | 0.95
224 | 1 | 0.37517 | 0.1817 | 0 | 0 | 1 | 0.98137 | -0.47017 | 20 | 1 | 1.05 | 0.95
237 | 1 | 0 | 0 | 0 | 0 | 1 | 0.98152 | -0.47144 | 20 | 1 | 1.05 | 0.95
34 | 1 | 0.37455 | 0.1814 | 0 | 0 | 1 | 0.98479 | -0.091816 | 20 | 1 | 1.05 | 0.95
203 | 1 | 0.24555 | 0.11893 | 0 | 0 | 1 | 0.98511 | -0.089449 | 20 | 1 | 1.05 | 0.95
44 | 1 | 0.30044 | 0.14551 | 0 | 0 | 1 | 0.98449 | -0.094109 | 20 | 1 | 1.05 | 0.95
47 | 1 | 0 | 0 | 0 | 0 | 1 | 0.9852 | -0.090179 | 20 | 1 | 1.05 | 0.95
38 | 1 | 0 | 0 | 0 | 0 | 1 | 0.98444 | -0.093672 | 20 | 1 | 1.05 | 0.95
60 | 1 | 0 | 0 | 0 | 0 | 1 | 0.98858 | -0.072207 | 20 | 1 | 1.05 | 0.95
87 | 1 | 0 | 0 | 0 | 0 | 1 | 0.98901 | -0.075922 | 20 | 1 | 1.05 | 0.95
45 | 1 | 0.37807 | 0.18311 | 0 | 0 | 1 | 0.98559 | -0.093534 | 20 | 1 | 1.05 | 0.95
59 | 1 | 0.12091 | 0.058561 | 0 | 0 | 1 | 0.98857 | -0.072108 | 20 | 1 | 1.05 | 0.95
35 | 1 | 0.23528 | 0.11395 | 0 | 0 | 1 | 0.98429 | -0.092455 | 20 | 1 | 1.05 | 0.95
36 | 1 | 0 | 0 | 0 | 0 | 1 | 0.98432 | -0.09269 | 20 | 1 | 1.05 | 0.95
55 | 1 | 0.06182 | 0.029941 | 0 | 0 | 1 | 0.99506 | -0.034001 | 20 | 1 | 1.05 | 0.95
56 | 1 | 0 | 0 | 0 | 0 | 1 | 0.9916 | -0.058402 | 20 | 1 | 1.05 | 0.95
39 | 1 | 0 | 0 | 0 | 0 | 1 | 0.98426 | -0.092194 | 20 | 1 | 1.05 | 0.95
43 | 1 | 0.22601 | 0.10946 | 0 | 0 | 1 | 0.98423 | -0.091934 | 20 | 1 | 1.05 | 0.95
42 | 1 | 0 | 0 | 0 | 0 | 1 | 0.98421 | -0.091779 | 20 | 1 | 1.05 | 0.95
86 | 1 | 0.10312 | 0.049944 | 0 | 0 | 1 | 0.98906 | -0.076417 | 20 | 1 | 1.05 | 0.95
40 | 1 | 0.17759 | 0.08601 | 0 | 0 | 1 | 0.98418 | -0.091529 | 20 | 1 | 1.05 | 0.95
41 | 1 | 0 | 0 | 0 | 0 | 1 | 0.98419 | -0.091601 | 20 | 1 | 1.05 | 0.95
46 | 1 | 0 | 0 | 0 | 0 | 1 | 0.98545 | -0.092314 | 20 | 1 | 1.05 | 0.95
48 | 1 | 0.1248 | 0.060443 | 0 | 0 | 1 | 0.98732 | -0.27897 | 20 | 1 | 1.05 | 0.95
50 | 1 | 0 | 0 | 0 | 0 | 1 | 0.98733 | -0.27902 | 20 | 1 | 1.05 | 0.95
52 | 1 | 0 | 0 | 0 | 0 | 1 | 0.98739 | -0.27953 | 20 | 1 | 1.05 | 0.95
53 | 1 | 0 | 0 | 0 | 0 | 1 | 0.98728 | -0.27855 | 20 | 1 | 1.05 | 0.95
54 | 1 | 0 | 0 | 0 | 0 | 1 | 0.98731 | -0.27884 | 20 | 1 | 1.05 | 0.95
51 | 1 | 0 | 0 | 0 | 0 | 1 | 0.98716 | -0.27931 | 20 | 1 | 1.05 | 0.95
83 | 1 | 0.10958 | 0.05307 | 0 | 0 | 1 | 0.98716 | -0.27928 | 20 | 1 | 1.05 | 0.95
82 | 1 | 0.1518 | 0.073522 | 0 | 0 | 1 | 0.98725 | -0.27869 | 20 | 1 | 1.05 | 0.95
209 | 1 | 0.13272 | 0.064279 | 0 | 0 | 1 | 0.98738 | -0.27959 | 20 | 1 | 1.05 | 0.95
241 | 1 | 0.16123 | 0.078089 | 0 | 0 | 1 | 0.98758 | -0.27814 | 20 | 1 | 1.05 | 0.95
81 | 1 | 0.15432 | 0.074741 | 0 | 0 | 1 | 0.9873 | -0.27887 | 20 | 1 | 1.05 | 0.95
207 | 1 | 0 | 0 | 0 | 0 | 1 | 0.98761 | -0.27837 | 20 | 1 | 1.05 | 0.95
210 | 1 | 0.055366 | 0.026815 | 0 | 0 | 1 | 0.99455 | -0.29913 | 20 | 1 | 1.05 | 0.95
64 | 1 | 0.050174 | 0.0243 | 0 | 0 | 1 | 0.98845 | -0.071775 | 20 | 1 | 1.05 | 0.95
84 | 1 | 0.12624 | 0.061139 | 0 | 0 | 1 | 0.98846 | -0.071884 | 20 | 1 | 1.05 | 0.95
63 | 1 | 0 | 0 | 0 | 0 | 1 | 0.98844 | -0.071668 | 20 | 1 | 1.05 | 0.95
58 | 1 | 0.09371 | 0.045386 | 0 | 0 | 1 | 0.9884 | -0.07159 | 20 | 1 | 1.05 | 0.95
62 | 1 | 0.13743 | 0.066561 | 0 | 0 | 1 | 0.98842 | -0.071495 | 20 | 1 | 1.05 | 0.95
61 | 1 | 0 | 0 | 0 | 0 | 1 | 0.98851 | -0.071563 | 20 | 1 | 1.05 | 0.95
65 | 1 | 0.1612 | 0.078071 | 0 | 0 | 1 | 0.99255 | -0.41477 | 20 | 1 | 1.05 | 0.95
66 | 1 | 0 | 0 | 0 | 0 | 1 | 0.99253 | -0.4149 | 20 | 1 | 1.05 | 0.95
67 | 1 | 0 | 0 | 0 | 0 | 1 | 0.99126 | -0.42105 | 20 | 1 | 1.05 | 0.95
73 | 1 | 0 | 0 | 0 | 0 | 1 | 0.99433 | -0.29731 | 20 | 1 | 1.05 | 0.95
198 | 1 | 0 | 0 | 0 | 0 | 1 | 0.99126 | -0.42101 | 20 | 1 | 1.05 | 0.95
68 | 1 | 0 | 0 | 0 | 0 | 1 | 0.99102 | -0.42216 | 20 | 1 | 1.05 | 0.95
197 | 1 | 0.21586 | 0.10455 | 0 | 0 | 1 | 0.99126 | -0.42103 | 20 | 1 | 1.05 | 0.95
136 | 1 | 0 | 0 | 0 | 0 | 1 | 0.99101 | -0.42225 | 20 | 1 | 1.05 | 0.95
141 | 1 | 0.10166 | 0.049237 | 0 | 0 | 1 | 0.99087 | -0.43093 | 20 | 1 | 1.05 | 0.95
199 | 1 | 0.12679 | 0.061407 | 0 | 0 | 1 | 0.99125 | -0.42095 | 20 | 1 | 1.05 | 0.95
140 | 1 | 0.085372 | 0.041348 | 0 | 0 | 1 | 0.991 | -0.42219 | 20 | 1 | 1.05 | 0.95
137 | 1 | 0 | 0 | 0 | 0 | 1 | 0.99087 | -0.43096 | 20 | 1 | 1.05 | 0.95
134 | 1 | 0 | 0 | 0 | 0 | 1 | 0.99071 | -0.43168 | 20 | 1 | 1.05 | 0.95
220 | 1 | 0 | 0 | 0 | 0 | 1 | 0.98698 | -0.44247 | 20 | 1 | 1.05 | 0.95
221 | 1 | 0.076165 | 0.036888 | 0 | 0 | 1 | 0.9872 | -0.44417 | 20 | 1 | 1.05 | 0.95
230 | 1 | 0.12658 | 0.061307 | 0 | 0 | 1 | 0.98546 | -0.45451 | 20 | 1 | 1.05 | 0.95
227 | 1 | 0.15772 | 0.076388 | 0 | 0 | 1 | 0.98518 | -0.45262 | 20 | 1 | 1.05 | 0.95
228 | 1 | 0 | 0 | 0 | 0 | 1 | 0.9852 | -0.45248 | 20 | 1 | 1.05 | 0.95
229 | 1 | 0 | 0 | 0 | 0 | 1 | 0.98524 | -0.45282 | 20 | 1 | 1.05 | 0.95
235 | 1 | 0.10957 | 0.053069 | 0 | 0 | 1 | 0.98265 | -0.47332 | 20 | 1 | 1.05 | 0.95
236 | 1 | 0 | 0 | 0 | 0 | 1 | 0.98221 | -0.47695 | 20 | 1 | 1.05 | 0.95
71 | 1 | 0.11803 | 0.057164 | 0 | 0 | 1 | 0.99387 | -0.2935 | 20 | 1 | 1.05 | 0.95
72 | 1 | 0 | 0 | 0 | 0 | 1 | 0.99388 | -0.29356 | 20 | 1 | 1.05 | 0.95
74 | 1 | 0 | 0 | 0 | 0 | 1 | 0.99234 | -0.28058 | 20 | 1 | 1.05 | 0.95
76 | 1 | 0 | 0 | 0 | 0 | 1 | 0.99122 | -0.27099 | 20 | 1 | 1.05 | 0.95
216 | 1 | 0.12687 | 0.061448 | 0 | 0 | 1 | 0.99233 | -0.28057 | 20 | 1 | 1.05 | 0.95
75 | 1 | 0 | 0 | 0 | 0 | 1 | 0.99116 | -0.27051 | 20 | 1 | 1.05 | 0.95
215 | 1 | 0.14627 | 0.070842 | 0 | 0 | 1 | 0.99116 | -0.2705 | 20 | 1 | 1.05 | 0.95
103 | 1 | 0.14308 | 0.069298 | 0 | 0 | 1 | 0.99081 | -0.27383 | 20 | 1 | 1.05 | 0.95
77 | 1 | 0.087526 | 0.042391 | 0 | 0 | 1 | 0.99026 | -0.27207 | 20 | 1 | 1.05 | 0.95
78 | 1 | 0 | 0 | 0 | 0 | 1 | 0.99026 | -0.27208 | 20 | 1 | 1.05 | 0.95
79 | 1 | 0.15714 | 0.076106 | 0 | 0 | 1 | 0.99025 | -0.27214 | 20 | 1 | 1.05 | 0.95
80 | 1 | 0 | 0 | 0 | 0 | 1 | 0.99028 | -0.27223 | 20 | 1 | 1.05 | 0.95
96 | 1 | 0 | 0 | 0 | 0 | 1 | 0.99049 | -0.27094 | 20 | 1 | 1.05 | 0.95
97 | 1 | 0 | 0 | 0 | 0 | 1 | 0.99069 | -0.27277 | 20 | 1 | 1.05 | 0.95
93 | 1 | 0.10602 | 0.051346 | 0 | 0 | 1 | 0.99029 | -0.27233 | 20 | 1 | 1.05 | 0.95
92 | 1 | 0.10846 | 0.05253 | 0 | 0 | 1 | 0.99022 | -0.27174 | 20 | 1 | 1.05 | 0.95
90 | 1 | 0 | 0 | 0 | 0 | 1 | 0.9898 | -0.27472 | 20 | 1 | 1.05 | 0.95
101 | 1 | 0 | 0 | 0 | 0 | 1 | 0.98915 | -0.27926 | 20 | 1 | 1.05 | 0.95
88 | 1 | 0.16036 | 0.077664 | 0 | 0 | 1 | 0.98818 | -0.28276 | 20 | 1 | 1.05 | 0.95
89 | 1 | 0 | 0 | 0 | 0 | 1 | 0.98818 | -0.28277 | 20 | 1 | 1.05 | 0.95
91 | 1 | 0 | 0 | 0 | 0 | 1 | 0.98783 | -0.27967 | 20 | 1 | 1.05 | 0.95
99 | 1 | 0 | 0 | 0 | 0 | 1 | 0.98881 | -0.27826 | 20 | 1 | 1.05 | 0.95
205 | 1 | 0.13144 | 0.063658 | 0 | 0 | 1 | 0.98778 | -0.27927 | 20 | 1 | 1.05 | 0.95
204 | 1 | 0.13032 | 0.063117 | 0 | 0 | 1 | 0.98884 | -0.27809 | 20 | 1 | 1.05 | 0.95
102 | 1 | 0 | 0 | 0 | 0 | 1 | 0.98894 | -0.27737 | 20 | 1 | 1.05 | 0.95
94 | 1 | 0.14891 | 0.072119 | 0 | 0 | 1 | 0.98912 | -0.27929 | 20 | 1 | 1.05 | 0.95
95 | 1 | 0 | 0 | 0 | 0 | 1 | 0.98913 | -0.27936 | 20 | 1 | 1.05 | 0.95
100 | 1 | 0.11945 | 0.057851 | 0 | 0 | 1 | 0.98915 | -0.27922 | 20 | 1 | 1.05 | 0.95
206 | 1 | 0 | 0 | 0 | 0 | 1 | 0.98774 | -0.27954 | 20 | 1 | 1.05 | 0.95
98 | 1 | 0 | 0 | 0 | 0 | 1 | 0.98774 | -0.27953 | 20 | 1 | 1.05 | 0.95
223 | 1 | 0.098923 | 0.047911 | 0 | 0 | 1 | 0.98773 | -0.27961 | 20 | 1 | 1.05 | 0.95
104 | 1 | 0.091478 | 0.044305 | 0 | 0 | 1 | 0.98965 | -0.42802 | 20 | 1 | 1.05 | 0.95
105 | 1 | 0 | 0 | 0 | 0 | 1 | 0.98966 | -0.42799 | 20 | 1 | 1.05 | 0.95
106 | 1 | 0 | 0 | 0 | 0 | 1 | 0.98966 | -0.42801 | 20 | 1 | 1.05 | 0.95
112 | 1 | 0.16055 | 0.077757 | 0 | 0 | 1 | 0.98967 | -0.42808 | 20 | 1 | 1.05 | 0.95
113 | 1 | 0 | 0 | 0 | 0 | 1 | 0.98967 | -0.42811 | 20 | 1 | 1.05 | 0.95
107 | 1 | 0.083304 | 0.040346 | 0 | 0 | 1 | 0.98878 | -0.43157 | 20 | 1 | 1.05 | 0.95
108 | 1 | 0 | 0 | 0 | 0 | 1 | 0.98882 | -0.43191 | 20 | 1 | 1.05 | 0.95
109 | 1 | 0 | 0 | 0 | 0 | 1 | 0.9888 | -0.43166 | 20 | 1 | 1.05 | 0.95
110 | 1 | 0 | 0 | 0 | 0 | 1 | 0.98914 | -0.43442 | 20 | 1 | 1.05 | 0.95
233 | 1 | 0.16155 | 0.07824 | 0 | 0 | 1 | 0.98879 | -0.43157 | 20 | 1 | 1.05 | 0.95
142 | 1 | 0.1308 | 0.06335 | 0 | 0 | 1 | 0.98913 | -0.43441 | 20 | 1 | 1.05 | 0.95
135 | 1 | 0 | 0 | 0 | 0 | 1 | 0.98953 | -0.4314 | 20 | 1 | 1.05 | 0.95
144 | 1 | 0.068446 | 0.03315 | 0 | 0 | 1 | 0.98875 | -0.43181 | 20 | 1 | 1.05 | 0.95
143 | 1 | 0 | 0 | 0 | 0 | 1 | 0.98913 | -0.43439 | 20 | 1 | 1.05 | 0.95
130 | 1 | 0 | 0 | 0 | 0 | 1 | 0.9898 | -0.43361 | 20 | 1 | 1.05 | 0.95
111 | 1 | 0.10107 | 0.048951 | 0 | 0 | 1 | 0.98916 | -0.42571 | 20 | 1 | 1.05 | 0.95
151 | 1 | 0 | 0 | 0 | 0 | 1 | 0.98918 | -0.42559 | 20 | 1 | 1.05 | 0.95
120 | 1 | 0.084589 | 0.040968 | 0 | 0 | 1 | 0.98921 | -0.42537 | 20 | 1 | 1.05 | 0.95
149 | 1 | 0 | 0 | 0 | 0 | 1 | 0.98916 | -0.42545 | 20 | 1 | 1.05 | 0.95
114 | 1 | 0.14654 | 0.070972 | 0 | 0 | 1 | 0.98968 | -0.4282 | 20 | 1 | 1.05 | 0.95
115 | 1 | 0 | 0 | 0 | 0 | 1 | 0.98945 | -0.42624 | 20 | 1 | 1.05 | 0.95
122 | 1 | 0 | 0 | 0 | 0 | 1 | 0.98976 | -0.42894 | 20 | 1 | 1.05 | 0.95
116 | 1 | 0 | 0 | 0 | 0 | 1 | 0.98932 | -0.42505 | 20 | 1 | 1.05 | 0.95
121 | 1 | 0.11859 | 0.057437 | 0 | 0 | 1 | 0.98945 | -0.42621 | 20 | 1 | 1.05 | 0.95
117 | 1 | 0 | 0 | 0 | 0 | 1 | 0.98924 | -0.42561 | 20 | 1 | 1.05 | 0.95
123 | 1 | 0 | 0 | 0 | 0 | 1 | 0.98987 | -0.42984 | 20 | 1 | 1.05 | 0.95
118 | 1 | 0.12028 | 0.058256 | 0 | 0 | 1 | 0.98923 | -0.4256 | 20 | 1 | 1.05 | 0.95
119 | 1 | 0 | 0 | 0 | 0 | 1 | 0.98922 | -0.42543 | 20 | 1 | 1.05 | 0.95
124 | 1 | 0 | 0 | 0 | 0 | 1 | 0.98985 | -0.4297 | 20 | 1 | 1.05 | 0.95
125 | 1 | 0 | 0 | 0 | 0 | 1 | 0.99012 | -0.43198 | 20 | 1 | 1.05 | 0.95
131 | 1 | 0.1305 | 0.063205 | 0 | 0 | 1 | 0.98987 | -0.42983 | 20 | 1 | 1.05 | 0.95
126 | 1 | 0.082503 | 0.039958 | 0 | 0 | 1 | 0.98985 | -0.42965 | 20 | 1 | 1.05 | 0.95
129 | 1 | 0.063858 | 0.030928 | 0 | 0 | 1 | 0.98985 | -0.43398 | 20 | 1 | 1.05 | 0.95
132 | 1 | 0.10116 | 0.048992 | 0 | 0 | 1 | 0.99033 | -0.43038 | 20 | 1 | 1.05 | 0.95
127 | 1 | 0 | 0 | 0 | 0 | 1 | 0.98984 | -0.42957 | 20 | 1 | 1.05 | 0.95
128 | 1 | 0.11658 | 0.056461 | 0 | 0 | 1 | 0.9898 | -0.43366 | 20 | 1 | 1.05 | 0.95
133 | 1 | 0.13707 | 0.066384 | 0 | 0 | 1 | 0.99061 | -0.43275 | 20 | 1 | 1.05 | 0.95
139 | 1 | 0.15425 | 0.074709 | 0 | 0 | 1 | 0.99059 | -0.43287 | 20 | 1 | 1.05 | 0.95
138 | 1 | 0.15616 | 0.07563 | 0 | 0 | 1 | 0.99069 | -0.43182 | 20 | 1 | 1.05 | 0.95
225 | 1 | 0.15749 | 0.076277 | 0 | 0 | 1 | 0.98983 | -0.42953 | 20 | 1 | 1.05 | 0.95
146 | 1 | 0 | 0 | 0 | 0 | 1 | 0.98873 | -0.43163 | 20 | 1 | 1.05 | 0.95
232 | 1 | 0.12767 | 0.061832 | 0 | 0 | 1 | 0.98873 | -0.43162 | 20 | 1 | 1.05 | 0.95
145 | 1 | 0 | 0 | 0 | 0 | 1 | 0.98875 | -0.43177 | 20 | 1 | 1.05 | 0.95
234 | 1 | 0.15606 | 0.075582 | 0 | 0 | 1 | 0.98912 | -0.43446 | 20 | 1 | 1.05 | 0.95
147 | 1 | 0.13052 | 0.063216 | 0 | 0 | 1 | 0.98915 | -0.42551 | 20 | 1 | 1.05 | 0.95
148 | 1 | 0 | 0 | 0 | 0 | 1 | 0.98916 | -0.42543 | 20 | 1 | 1.05 | 0.95
150 | 1 | 0.1262 | 0.061122 | 0 | 0 | 1 | 0.98916 | -0.42541 | 20 | 1 | 1.05 | 0.95
211 | 1 | 0 | 0 | 0 | 0 | 1 | 0.99125 | -0.42093 | 20 | 1 | 1.05 | 0.95
212 | 1 | 0 | 0 | 0 | 0 | 1 | 0.99122 | -0.42071 | 20 | 1 | 1.05 | 0.95
222 | 1 | 0.15786 | 0.076457 | 0 | 0 | 1 | 0.99122 | -0.42063 | 20 | 1 | 1.05 | 0.95

## generator_data
GEN_BUS | PG | QG | QMAX | QMIN | VG | MBASE | GEN_STATUS | PMAX | PMIN
70 | 10.604 | 4.9235 | 10 | -10 | 1 | 100 | 1 | 10 | 0

## branch_data
F_BUS | T_BUS | BR_R | BR_X | BR_B | RATE_A | RATE_B | RATE_C | TAP | SHIFT | BR_STATUS | ANGMIN | ANGMAX | P_in | Q_in | P_out | Q_out
27 | 28 | 0.014849 | 0.0044047 | 3.1869e-05 | 0 | 0 | 0 | 0 | 0 | 1 | -90 | 90 | -0.13324 | -0.063737 | 0.13324 | 0.060672
27 | 152 | 0.10272 | 0.064341 | 8.2591e-06 | 0 | 0 | 0 | 0 | 0 | 1 | -90 | 90 | 0.082936 | 0.039374 | -0.082927 | -0.040163
28 | 31 | 0.084774 | 0.0531 | 6.8162e-06 | 0 | 0 | 0 | 0 | 0 | 1 | -90 | 90 | -0.13324 | -0.060672 | 0.13326 | 0.060028
31 | 32 | 0.012474 | 0.0037002 | 2.6772e-05 | 0 | 0 | 0 | 0 | 0 | 1 | -90 | 90 | -0.39691 | -0.18772 | 0.39694 | 0.18515
32 | 33 | 0.05743 | 0.017035 | 0.00012325 | 0 | 0 | 0 | 0 | 0 | 1 | -90 | 90 | -0.39694 | -0.18515 | 0.39705 | 0.17332
70 | 69 | 0.0018394 | 0.0010358 | 4.4882e-05 | 0 | 0 | 0 | 0 | 0 | 1 | -90 | 90 | 10.604 | 4.9235 | -10.6015 | -4.9266
69 | 210 | 0.029531 | 0.079411 | 1.3721e-05 | 0 | 0 | 0 | 0 | 0 | 1 | -90 | 90 | 7.8684 | 3.6443 | -7.8462 | -3.5859
69 | 55 | 0.13613 | 0.085269 | 1.0946e-05 | 0 | 0 | 0 | 0 | 0 | 1 | -90 | 90 | 2.666 | 1.2497 | -2.6542 | -1.2434
33 | 224 | 0.0035467 | 0.001052 | 7.6117e-06 | 0 | 0 | 0 | 0 | 0 | 1 | -90 | 90 | -0.39705 | -0.17332 | 0.39706 | 0.17259
30 | 224 | 0.062408 | 0.03909 | 5.0179e-06 | 0 | 0 | 0 | 0 | 0 | 1 | -90 | 90 | -0.13227 | -0.064061 | 0.13228 | 0.063586
224 | 237 | 0.014355 | 0.004258 | 3.0808e-05 | 0 | 0 | 0 | 0 | 0 | 1 | -90 | 90 | -0.90451 | -0.41788 | 0.90466 | 0.41495
237 | 236 | 0.066357 | 0.019683 | 0.00014241 | 0 | 0 | 0 | 0 | 0 | 1 | -90 | 90 | -0.90466 | -0.41495 | 0.90534 | 0.40143
34 | 203 | 0.018772 | 0.011758 | 1.5094e-06 | 0 | 0 | 0 | 0 | 0 | 1 | -90 | 90 | -1.3143 | -0.60989 | 1.3147 | 0.61
34 | 44 | 0.024246 | 0.015187 | 1.9494e-06 | 0 | 0 | 0 | 0 | 0 | 1 | -90 | 90 | 0.93976 | 0.42849 | -0.9395 | -0.42851
203 | 47 | 0.004656 | 0.0013811 | 9.9926e-06 | 0 | 0 | 0 | 0 | 0 | 1 | -90 | 90 | -1.5603 | -0.72892 | 1.5604 | 0.728
44 | 38 | 0.0078428 | 0.0023264 | 1.6832e-05 | 0 | 0 | 0 | 0 | 0 | 1 | -90 | 90 | 0.63905 | 0.283 | -0.63901 | -0.28462
47 | 46 | 0.013715 | 0.0040682 | 2.9435e-05 | 0 | 0 | 0 | 0 | 0 | 1 | -90 | 90 | -1.5604 | -0.728 | 1.5608 | 0.72526
38 | 39 | 0.037905 | 0.011244 | 8.135e-05 | 0 | 0 | 0 | 0 | 0 | 1 | -90 | 90 | 0.40369 | 0.18174 | -0.40362 | -0.1896
38 | 36 | 0.044085 | 0.013077 | 9.4614e-05 | 0 | 0 | 0 | 0 | 0 | 1 | -90 | 90 | 0.23532 | 0.10288 | -0.23529 | -0.11204
60 | 87 | 0.014962 | 0.0044383 | 3.2112e-05 | 0 | 0 | 0 | 0 | 0 | 1 | -90 | 90 | -2.4732 | -1.1589 | 2.4744 | 1.1561
60 | 45 | 0.11764 | 0.073688 | 9.459e-06 | 0 | 0 | 0 | 0 | 0 | 1 | -90 | 90 | 1.9447 | 0.90935 | -1.9391 | -0.90679
60 | 59 | 0.0018158 | 0.00053863 | 3.8971e-06 | 0 | 0 | 0 | 0 | 0 | 1 | -90 | 90 | 0.52853 | 0.24956 | -0.52852 | -0.24994
87 | 86 | 0.0020054 | 0.00059486 | 4.3039e-06 | 0 | 0 | 0 | 0 | 0 | 1 | -90 | 90 | -2.4744 | -1.1561 | 2.4745 | 1.1557
45 | 46 | 0.0079083 | 0.0023458 | 1.6973e-05 | 0 | 0 | 0 | 0 | 0 | 1 | -90 | 90 | 1.5611 | 0.72369 | -1.5608 | -0.72526
59 | 61 | 0.012924 | 0.0038335 | 2.7736e-05 | 0 | 0 | 0 | 0 | 0 | 1 | -90 | 90 | 0.40761 | 0.19138 | -0.40758 | -0.19408
35 | 36 | 0.0092138 | 0.0027331 | 1.9774e-05 | 0 | 0 | 0 | 0 | 0 | 1 | -90 | 90 | -0.23528 | -0.11395 | 0.23529 | 0.11204
55 | 56 | 0.10252 | 0.064216 | 8.2432e-06 | 0 | 0 | 0 | 0 | 0 | 1 | -90 | 90 | 2.5924 | 1.2135 | -2.5839 | -1.209
56 | 86 | 0.075365 | 0.047206 | 6.0597e-06 | 0 | 0 | 0 | 0 | 0 | 1 | -90 | 90 | 2.5839 | 1.209 | -2.5776 | -1.2057
39 | 43 | 0.0062382 | 0.0018504 | 1.3388e-05 | 0 | 0 | 0 | 0 | 0 | 1 | -90 | 90 | 0.40362 | 0.1896 | -0.4036 | -0.19089
43 | 42 | 0.0088292 | 0.002619 | 1.8949e-05 | 0 | 0 | 0 | 0 | 0 | 1 | -90 | 90 | 0.1776 | 0.081431 | -0.17759 | -0.083265
42 | 41 | 0.009521 | 0.0028242 | 2.0434e-05 | 0 | 0 | 0 | 0 | 0 | 1 | -90 | 90 | 0.17759 | 0.083265 | -0.17759 | -0.085243
40 | 41 | 0.0036893 | 0.0010943 | 7.9178e-06 | 0 | 0 | 0 | 0 | 0 | 1 | -90 | 90 | -0.17759 | -0.08601 | 0.17759 | 0.085243
48 | 50 | 0.0032321 | 0.00095875 | 6.9367e-06 | 0 | 0 | 0 | 0 | 0 | 1 | -90 | 90 | -0.1248 | -0.060443 | 0.1248 | 0.059767
50 | 52 | 0.0093952 | 0.0027869 | 2.0164e-05 | 0 | 0 | 0 | 0 | 0 | 1 | -90 | 90 | -0.54054 | -0.25421 | 0.54057 | 0.25225
50 | 53 | 0.017065 | 0.005062 | 3.6624e-05 | 0 | 0 | 0 | 0 | 0 | 1 | -90 | 90 | 0.26141 | 0.12194 | -0.2614 | -0.1255
50 | 54 | 0.010617 | 0.0031493 | 2.2786e-05 | 0 | 0 | 0 | 0 | 0 | 1 | -90 | 90 | 0.15433 | 0.072503 | -0.15432 | -0.074723
52 | 209 | 0.0056081 | 0.0035128 | 4.5092e-07 | 0 | 0 | 0 | 0 | 0 | 1 | -90 | 90 | 0.13272 | 0.064236 | -0.13272 | -0.064279
52 | 241 | 0.022453 | 0.014064 | 1.8053e-06 | 0 | 0 | 0 | 0 | 0 | 1 | -90 | 90 | -0.67329 | -0.31649 | 0.67342 | 0.31639
53 | 82 | 0.0060965 | 0.0038186 | 4.9018e-07 | 0 | 0 | 0 | 0 | 0 | 1 | -90 | 90 | 0.2614 | 0.1255 | -0.26139 | -0.12555
54 | 81 | 0.0024129 | 0.0015113 | 1.9401e-07 | 0 | 0 | 0 | 0 | 0 | 1 | -90 | 90 | 0.15432 | 0.074723 | -0.15432 | -0.074741
51 | 83 | 0.0025832 | 0.00076624 | 5.5439e-06 | 0 | 0 | 0 | 0 | 0 | 1 | -90 | 90 | 0.10958 | 0.05253 | -0.10958 | -0.05307
51 | 82 | 0.064959 | 0.040688 | 5.223e-06 | 0 | 0 | 0 | 0 | 0 | 1 | -90 | 90 | -0.10958 | -0.05253 | 0.10959 | 0.052027
241 | 207 | 0.0026949 | 0.00079939 | 5.7837e-06 | 0 | 0 | 0 | 0 | 0 | 1 | -90 | 90 | -0.83465 | -0.39448 | 0.83468 | 0.39392
207 | 206 | 0.013781 | 0.004088 | 2.9577e-05 | 0 | 0 | 0 | 0 | 0 | 1 | -90 | 90 | -0.83468 | -0.39392 | 0.8348 | 0.39108
210 | 73 | 0.0073342 | 0.0021755 | 1.574e-05 | 0 | 0 | 0 | 0 | 0 | 1 | -90 | 90 | 2.632 | 1.2085 | -2.6314 | -1.2099
210 | 65 | 0.017292 | 0.0465 | 8.0347e-06 | 0 | 0 | 0 | 0 | 0 | 1 | -90 | 90 | 5.1588 | 2.3506 | -5.1532 | -2.3363
64 | 84 | 0.0037305 | 0.0011066 | 8.0064e-06 | 0 | 0 | 0 | 0 | 0 | 1 | -90 | 90 | -0.28133 | -0.13378 | 0.28133 | 0.133
64 | 63 | 0.0044114 | 0.0013085 | 9.4676e-06 | 0 | 0 | 0 | 0 | 0 | 1 | -90 | 90 | 0.23115 | 0.10948 | -0.23115 | -0.1104
84 | 61 | 0.0089471 | 0.0056042 | 7.1939e-07 | 0 | 0 | 0 | 0 | 0 | 1 | -90 | 90 | -0.40756 | -0.19414 | 0.40758 | 0.19408
63 | 62 | 0.0069211 | 0.002053 | 1.4854e-05 | 0 | 0 | 0 | 0 | 0 | 1 | -90 | 90 | 0.23115 | 0.1104 | -0.23114 | -0.11185
58 | 62 | 0.012056 | 0.0075513 | 9.6933e-07 | 0 | 0 | 0 | 0 | 0 | 1 | -90 | 90 | -0.09371 | -0.045386 | 0.093712 | 0.045292
65 | 66 | 0.00038756 | 0.00021824 | 9.4568e-06 | 0 | 0 | 0 | 0 | 0 | 1 | -90 | 90 | 4.992 | 2.2582 | -4.9919 | -2.2591
66 | 67 | 0.020011 | 0.011268 | 0.00048827 | 0 | 0 | 0 | 0 | 0 | 1 | -90 | 90 | 4.9919 | 2.2591 | -4.9858 | -2.3037
67 | 198 | 0.0013478 | 0.00039979 | 2.8926e-06 | 0 | 0 | 0 | 0 | 0 | 1 | -90 | 90 | 0.28466 | 0.13287 | -0.28466 | -0.13316
67 | 68 | 0.0042019 | 0.0023661 | 0.00010253 | 0 | 0 | 0 | 0 | 0 | 1 | -90 | 90 | 4.4852 | 2.0664 | -4.4842 | -2.0759
67 | 197 | 0.00071121 | 0.00021097 | 1.5264e-06 | 0 | 0 | 0 | 0 | 0 | 1 | -90 | 90 | 0.21586 | 0.1044 | -0.21586 | -0.10455
73 | 72 | 0.01501 | 0.0044525 | 3.2214e-05 | 0 | 0 | 0 | 0 | 0 | 1 | -90 | 90 | 2.6314 | 1.2099 | -2.6301 | -1.2127
198 | 199 | 0.0019844 | 0.00058862 | 4.2588e-06 | 0 | 0 | 0 | 0 | 0 | 1 | -90 | 90 | 0.28466 | 0.13316 | -0.28466 | -0.13357
68 | 136 | 0.011303 | 0.0070797 | 9.0879e-07 | 0 | 0 | 0 | 0 | 0 | 1 | -90 | 90 | 0.085374 | 0.03983 | -0.085373 | -0.039919
68 | 141 | 0.0015353 | 0.0041286 | 7.1336e-07 | 0 | 0 | 0 | 0 | 0 | 1 | -90 | 90 | 4.3988 | 2.036 | -4.3984 | -2.0351
136 | 140 | 0.006779 | 0.0020109 | 1.4549e-05 | 0 | 0 | 0 | 0 | 0 | 1 | -90 | 90 | 0.085373 | 0.039919 | -0.085372 | -0.041348
141 | 137 | 0.00010761 | 6.0595e-05 | 2.6257e-06 | 0 | 0 | 0 | 0 | 0 | 1 | -90 | 90 | 4.2968 | 1.9859 | -4.2968 | -1.9861
199 | 211 | 0.0013742 | 0.00040762 | 2.9492e-06 | 0 | 0 | 0 | 0 | 0 | 1 | -90 | 90 | 0.15787 | 0.072167 | -0.15787 | -0.072456
137 | 134 | 0.0028778 | 0.0016205 | 7.0221e-05 | 0 | 0 | 0 | 0 | 0 | 1 | -90 | 90 | 4.2968 | 1.9861 | -4.2961 | -1.9927
134 | 133 | 0.0016743 | 0.0012167 | 1.427e-05 | 0 | 0 | 0 | 0 | 0 | 1 | -90 | 90 | 4.1399 | 1.9171 | -4.1396 | -1.9182
134 | 138 | 0.010375 | 0.0064983 | 8.3416e-07 | 0 | 0 | 0 | 0 | 0 | 1 | -90 | 90 | 0.15616 | 0.07555 | -0.15616 | -0.07563
220 | 221 | 0.014427 | 0.0042793 | 3.0962e-05 | 0 | 0 | 0 | 0 | 0 | 1 | -90 | 90 | -1.3043 | -0.58871 | 1.3046 | 0.58578
220 | 230 | 0.089664 | 0.056163 | 7.2094e-06 | 0 | 0 | 0 | 0 | 0 | 1 | -90 | 90 | 1.3043 | 0.58871 | -1.3024 | -0.58823
221 | 107 | 0.088461 | 0.055409 | 7.1127e-06 | 0 | 0 | 0 | 0 | 0 | 1 | -90 | 90 | -1.3807 | -0.62267 | 1.3828 | 0.62328
230 | 229 | 0.015942 | 0.0047288 | 3.4214e-05 | 0 | 0 | 0 | 0 | 0 | 1 | -90 | 90 | 1.1758 | 0.52692 | -1.1755 | -0.53016
227 | 228 | 0.010455 | 0.0065486 | 8.4062e-07 | 0 | 0 | 0 | 0 | 0 | 1 | -90 | 90 | -0.15772 | -0.076388 | 0.15772 | 0.076308
228 | 229 | 0.0031266 | 0.00092743 | 6.7101e-06 | 0 | 0 | 0 | 0 | 0 | 1 | -90 | 90 | -1.1755 | -0.5308 | 1.1755 | 0.53016
228 | 235 | 0.19326 | 0.12105 | 1.5539e-05 | 0 | 0 | 0 | 0 | 0 | 1 | -90 | 90 | 1.0178 | 0.45449 | -1.0153 | -0.45444
235 | 236 | 0.036797 | 0.023049 | 2.9587e-06 | 0 | 0 | 0 | 0 | 0 | 1 | -90 | 90 | 0.90571 | 0.40137 | -0.90534 | -0.40143
71 | 72 | 0.0048179 | 0.0014291 | 1.034e-05 | 0 | 0 | 0 | 0 | 0 | 1 | -90 | 90 | -0.11803 | -0.057164 | 0.11803 | 0.056143
72 | 74 | 0.053567 | 0.01589 | 0.00011496 | 0 | 0 | 0 | 0 | 0 | 1 | -90 | 90 | 2.5121 | 1.1566 | -2.5079 | -1.1667
74 | 76 | 0.040804 | 0.012104 | 8.7573e-05 | 0 | 0 | 0 | 0 | 0 | 1 | -90 | 90 | 2.3811 | 1.1055 | -2.3782 | -1.1132
74 | 216 | 0.0011372 | 0.00033733 | 2.4406e-06 | 0 | 0 | 0 | 0 | 0 | 1 | -90 | 90 | 0.12687 | 0.061208 | -0.12687 | -0.061448
76 | 103 | 0.013978 | 0.0087556 | 1.1239e-06 | 0 | 0 | 0 | 0 | 0 | 1 | -90 | 90 | 2.2319 | 1.0499 | -2.2311 | -1.0495
76 | 75 | 0.034854 | 0.010339 | 7.4802e-05 | 0 | 0 | 0 | 0 | 0 | 1 | -90 | 90 | 0.14628 | 0.063317 | -0.14627 | -0.070663
75 | 215 | 0.00084728 | 0.00025133 | 1.8184e-06 | 0 | 0 | 0 | 0 | 0 | 1 | -90 | 90 | 0.14627 | 0.070663 | -0.14627 | -0.070842
103 | 97 | 0.0050091 | 0.0014859 | 1.075e-05 | 0 | 0 | 0 | 0 | 0 | 1 | -90 | 90 | 2.088 | 0.98019 | -2.0877 | -0.98117
77 | 78 | 0.00039382 | 0.00011682 | 8.4521e-07 | 0 | 0 | 0 | 0 | 0 | 1 | -90 | 90 | -0.24467 | -0.11846 | 0.24467 | 0.11837
77 | 79 | 0.0053258 | 0.0033359 | 4.2821e-07 | 0 | 0 | 0 | 0 | 0 | 1 | -90 | 90 | 0.15714 | 0.076065 | -0.15714 | -0.076106
78 | 80 | 0.0055583 | 0.0016487 | 1.1929e-05 | 0 | 0 | 0 | 0 | 0 | 1 | -90 | 90 | -0.24467 | -0.11837 | 0.24467 | 0.1172
80 | 93 | 0.003725 | 0.0011049 | 7.9944e-06 | 0 | 0 | 0 | 0 | 0 | 1 | -90 | 90 | -0.24467 | -0.1172 | 0.24467 | 0.11642
96 | 97 | 0.008648 | 0.0025653 | 1.856e-05 | 0 | 0 | 0 | 0 | 0 | 1 | -90 | 90 | -2.0872 | -0.98285 | 2.0877 | 0.98117
96 | 93 | 0.0073146 | 0.0045816 | 5.8812e-07 | 0 | 0 | 0 | 0 | 0 | 1 | -90 | 90 | 2.0872 | 0.98285 | -2.0868 | -0.98266
93 | 92 | 0.0033526 | 0.00099449 | 7.1953e-06 | 0 | 0 | 0 | 0 | 0 | 1 | -90 | 90 | 1.7361 | 0.81489 | -1.736 | -0.81556
92 | 90 | 0.019861 | 0.01244 | 1.5969e-06 | 0 | 0 | 0 | 0 | 0 | 1 | -90 | 90 | 1.6276 | 0.76303 | -1.6269 | -0.76277
90 | 101 | 0.030288 | 0.018971 | 2.4353e-06 | 0 | 0 | 0 | 0 | 0 | 1 | -90 | 90 | 1.6269 | 0.76277 | -1.6259 | -0.76239
101 | 102 | 0.013815 | 0.0040979 | 2.9649e-05 | 0 | 0 | 0 | 0 | 0 | 1 | -90 | 90 | 1.3575 | 0.63371 | -1.3572 | -0.63652
101 | 100 | 0.0012528 | 0.00037161 | 2.6887e-06 | 0 | 0 | 0 | 0 | 0 | 1 | -90 | 90 | 0.26836 | 0.12867 | -0.26836 | -0.12894
88 | 89 | 0.00050652 | 0.00015025 | 1.0871e-06 | 0 | 0 | 0 | 0 | 0 | 1 | -90 | 90 | -0.16036 | -0.077664 | 0.16036 | 0.077558
89 | 91 | 0.028849 | 0.0085573 | 6.1914e-05 | 0 | 0 | 0 | 0 | 0 | 1 | -90 | 90 | 1.0657 | 0.49565 | -1.0652 | -0.50157
89 | 99 | 0.039408 | 0.024684 | 3.1685e-06 | 0 | 0 | 0 | 0 | 0 | 1 | -90 | 90 | -1.226 | -0.57321 | 1.2267 | 0.57336
91 | 205 | 0.0036585 | 0.0010852 | 7.8517e-06 | 0 | 0 | 0 | 0 | 0 | 1 | -90 | 90 | 1.0652 | 0.50157 | -1.0652 | -0.50232
99 | 204 | 0.0015393 | 0.00096416 | 1.2377e-07 | 0 | 0 | 0 | 0 | 0 | 1 | -90 | 90 | -1.2267 | -0.57336 | 1.2268 | 0.57337
205 | 206 | 0.0034749 | 0.0021766 | 2.794e-07 | 0 | 0 | 0 | 0 | 0 | 1 | -90 | 90 | 0.83483 | 0.39107 | -0.8348 | -0.39108
205 | 98 | 0.030929 | 0.019373 | 2.4868e-06 | 0 | 0 | 0 | 0 | 0 | 1 | -90 | 90 | 0.098928 | 0.047596 | -0.098924 | -0.047837
204 | 102 | 0.0056928 | 0.0035658 | 4.5773e-07 | 0 | 0 | 0 | 0 | 0 | 1 | -90 | 90 | -1.3571 | -0.63648 | 1.3572 | 0.63652
94 | 95 | 0.0045256 | 0.0013424 | 9.7128e-06 | 0 | 0 | 0 | 0 | 0 | 1 | -90 | 90 | -0.14891 | -0.072119 | 0.14891 | 0.071169
95 | 100 | 0.010881 | 0.0068156 | 8.7489e-07 | 0 | 0 | 0 | 0 | 0 | 1 | -90 | 90 | -0.14891 | -0.071169 | 0.14891 | 0.071086
98 | 223 | 0.0095372 | 0.0059738 | 7.6684e-07 | 0 | 0 | 0 | 0 | 0 | 1 | -90 | 90 | 0.098924 | 0.047837 | -0.098923 | -0.047911
104 | 105 | 0.0042327 | 0.0026512 | 3.4033e-07 | 0 | 0 | 0 | 0 | 0 | 1 | -90 | 90 | -0.091478 | -0.044305 | 0.091479 | 0.044272
105 | 106 | 0.0027579 | 0.00081807 | 5.9189e-06 | 0 | 0 | 0 | 0 | 0 | 1 | -90 | 90 | -0.091479 | -0.044272 | 0.091479 | 0.043692
106 | 112 | 0.0067485 | 0.0020018 | 1.4483e-05 | 0 | 0 | 0 | 0 | 0 | 1 | -90 | 90 | -0.091479 | -0.043692 | 0.091479 | 0.042274
112 | 113 | 0.0013496 | 0.00040032 | 2.8964e-06 | 0 | 0 | 0 | 0 | 0 | 1 | -90 | 90 | -0.25203 | -0.12003 | 0.25203 | 0.11975
113 | 114 | 0.00091648 | 0.00027185 | 1.9669e-06 | 0 | 0 | 0 | 0 | 0 | 1 | -90 | 90 | -0.93361 | -0.43558 | 0.93362 | 0.43539
113 | 115 | 0.027465 | 0.0081468 | 5.8944e-05 | 0 | 0 | 0 | 0 | 0 | 1 | -90 | 90 | 0.68158 | 0.31583 | -0.68142 | -0.32156
107 | 108 | 0.0024958 | 0.00074032 | 5.3564e-06 | 0 | 0 | 0 | 0 | 0 | 1 | -90 | 90 | -1.4661 | -0.66362 | 1.4662 | 0.66312
108 | 109 | 0.0068566 | 0.0020339 | 1.4715e-05 | 0 | 0 | 0 | 0 | 0 | 1 | -90 | 90 | 0.35768 | 0.16811 | -0.35767 | -0.16954
108 | 110 | 0.014873 | 0.0044117 | 3.1919e-05 | 0 | 0 | 0 | 0 | 0 | 1 | -90 | 90 | -1.8239 | -0.83123 | 1.8245 | 0.82829
109 | 233 | 0.0023818 | 0.0007065 | 5.1116e-06 | 0 | 0 | 0 | 0 | 0 | 1 | -90 | 90 | 0.35767 | 0.16954 | -0.35767 | -0.17004
110 | 142 | 0.00055436 | 0.00016444 | 1.1897e-06 | 0 | 0 | 0 | 0 | 0 | 1 | -90 | 90 | 0.28686 | 0.13855 | -0.28686 | -0.13867
110 | 135 | 0.014531 | 0.0091018 | 1.1684e-06 | 0 | 0 | 0 | 0 | 0 | 1 | -90 | 90 | -2.1114 | -0.96684 | 2.1122 | 0.96722
233 | 144 | 0.013348 | 0.0083609 | 1.0733e-06 | 0 | 0 | 0 | 0 | 0 | 1 | -90 | 90 | 0.19612 | 0.091802 | -0.19612 | -0.091903
142 | 143 | 0.0010788 | 0.00032 | 2.3153e-06 | 0 | 0 | 0 | 0 | 0 | 1 | -90 | 90 | 0.15606 | 0.075315 | -0.15606 | -0.075541
135 | 130 | 0.011113 | 0.0032964 | 2.385e-05 | 0 | 0 | 0 | 0 | 0 | 1 | -90 | 90 | -2.1122 | -0.96722 | 2.1128 | 0.96507
144 | 145 | 0.0034441 | 0.0010216 | 7.3916e-06 | 0 | 0 | 0 | 0 | 0 | 1 | -90 | 90 | 0.12767 | 0.058753 | -0.12767 | -0.059476
143 | 234 | 0.0053539 | 0.0033535 | 4.3047e-07 | 0 | 0 | 0 | 0 | 0 | 1 | -90 | 90 | 0.15606 | 0.075541 | -0.15606 | -0.075582
130 | 129 | 0.0018023 | 0.0005346 | 3.8679e-06 | 0 | 0 | 0 | 0 | 0 | 1 | -90 | 90 | -2.2293 | -1.0215 | 2.2295 | 1.0211
130 | 128 | 0.0056582 | 0.0035441 | 4.5495e-07 | 0 | 0 | 0 | 0 | 0 | 1 | -90 | 90 | 0.11658 | 0.056417 | -0.11658 | -0.056461
111 | 151 | 0.014715 | 0.0092173 | 1.1832e-06 | 0 | 0 | 0 | 0 | 0 | 1 | -90 | 90 | -0.10107 | -0.048951 | 0.10107 | 0.048836
151 | 120 | 0.0071745 | 0.0044939 | 5.7686e-07 | 0 | 0 | 0 | 0 | 0 | 1 | -90 | 90 | -0.35781 | -0.17114 | 0.35782 | 0.17109
151 | 149 | 0.0050814 | 0.0015073 | 1.0905e-05 | 0 | 0 | 0 | 0 | 0 | 1 | -90 | 90 | 0.25673 | 0.1223 | -0.25673 | -0.12337
120 | 119 | 0.0013527 | 0.00040125 | 2.9031e-06 | 0 | 0 | 0 | 0 | 0 | 1 | -90 | 90 | -0.44241 | -0.21206 | 0.44241 | 0.21177
149 | 150 | 0.003058 | 0.0009071 | 6.5631e-06 | 0 | 0 | 0 | 0 | 0 | 1 | -90 | 90 | 0.1262 | 0.06048 | -0.1262 | -0.061122
149 | 148 | 0.0013101 | 0.00038861 | 2.8117e-06 | 0 | 0 | 0 | 0 | 0 | 1 | -90 | 90 | 0.13053 | 0.062886 | -0.13053 | -0.063161
114 | 122 | 0.0068344 | 0.0020273 | 1.4668e-05 | 0 | 0 | 0 | 0 | 0 | 1 | -90 | 90 | -1.0802 | -0.50636 | 1.0803 | 0.50495
115 | 116 | 0.020379 | 0.0060451 | 4.3738e-05 | 0 | 0 | 0 | 0 | 0 | 1 | -90 | 90 | 0.56283 | 0.26466 | -0.56275 | -0.26892
115 | 121 | 0.0025803 | 0.0007654 | 5.5378e-06 | 0 | 0 | 0 | 0 | 0 | 1 | -90 | 90 | 0.11859 | 0.056895 | -0.11859 | -0.057437
122 | 123 | 0.0083953 | 0.0024903 | 1.8018e-05 | 0 | 0 | 0 | 0 | 0 | 1 | -90 | 90 | -1.0803 | -0.50495 | 1.0804 | 0.50322
116 | 117 | 0.011572 | 0.0072484 | 9.3045e-07 | 0 | 0 | 0 | 0 | 0 | 1 | -90 | 90 | 0.56275 | 0.26892 | -0.5627 | -0.26898
117 | 118 | 0.0010958 | 0.00032505 | 2.3518e-06 | 0 | 0 | 0 | 0 | 0 | 1 | -90 | 90 | 0.12028 | 0.058026 | -0.12028 | -0.058256
117 | 119 | 0.003909 | 0.0011595 | 8.3893e-06 | 0 | 0 | 0 | 0 | 0 | 1 | -90 | 90 | 0.44242 | 0.21095 | -0.44241 | -0.21177
123 | 124 | 0.0057173 | 0.0016959 | 1.227e-05 | 0 | 0 | 0 | 0 | 0 | 1 | -90 | 90 | 0.24 | 0.11319 | -0.24 | -0.11439
123 | 125 | 0.014817 | 0.0043953 | 3.1801e-05 | 0 | 0 | 0 | 0 | 0 | 1 | -90 | 90 | -1.4509 | -0.67942 | 1.4513 | 0.67642
123 | 131 | 0.00092482 | 0.00027433 | 1.9848e-06 | 0 | 0 | 0 | 0 | 0 | 1 | -90 | 90 | 0.1305 | 0.06301 | -0.1305 | -0.063205
124 | 126 | 0.0018639 | 0.00055288 | 4.0002e-06 | 0 | 0 | 0 | 0 | 0 | 1 | -90 | 90 | 0.24 | 0.11439 | -0.24 | -0.11478
125 | 129 | 0.0089067 | 0.0055789 | 7.1614e-07 | 0 | 0 | 0 | 0 | 0 | 1 | -90 | 90 | 2.2939 | 1.0524 | -2.2933 | -1.0521
125 | 132 | 0.0044516 | 0.0027883 | 3.5793e-07 | 0 | 0 | 0 | 0 | 0 | 1 | -90 | 90 | -3.7452 | -1.7288 | 3.7459 | 1.7292
126 | 127 | 0.0049394 | 0.0014652 | 1.0601e-05 | 0 | 0 | 0 | 0 | 0 | 1 | -90 | 90 | 0.15749 | 0.074824 | -0.15749 | -0.075863
132 | 133 | 0.0063771 | 0.0018916 | 1.3686e-05 | 0 | 0 | 0 | 0 | 0 | 1 | -90 | 90 | -3.8471 | -1.7782 | 3.8483 | 1.7772
127 | 225 | 0.0019705 | 0.0005845 | 4.2289e-06 | 0 | 0 | 0 | 0 | 0 | 1 | -90 | 90 | 0.15749 | 0.075863 | -0.15749 | -0.076277
133 | 139 | 0.0096961 | 0.0060733 | 7.7961e-07 | 0 | 0 | 0 | 0 | 0 | 1 | -90 | 90 | 0.15426 | 0.074634 | -0.15425 | -0.074709
146 | 232 | 0.00054713 | 0.00016229 | 1.1742e-06 | 0 | 0 | 0 | 0 | 0 | 1 | -90 | 90 | 0.12767 | 0.061717 | -0.12767 | -0.061832
146 | 145 | 0.010687 | 0.0031701 | 2.2936e-05 | 0 | 0 | 0 | 0 | 0 | 1 | -90 | 90 | -0.12767 | -0.061717 | 0.12767 | 0.059476
147 | 148 | 0.0071407 | 0.0044727 | 5.7414e-07 | 0 | 0 | 0 | 0 | 0 | 1 | -90 | 90 | -0.13052 | -0.063216 | 0.13053 | 0.063161
211 | 212 | 0.014298 | 0.0042412 | 3.0686e-05 | 0 | 0 | 0 | 0 | 0 | 1 | -90 | 90 | 0.15787 | 0.072456 | -0.15786 | -0.07547
212 | 222 | 0.0046822 | 0.0013889 | 1.0049e-05 | 0 | 0 | 0 | 0 | 0 | 1 | -90 | 90 | 0.15786 | 0.07547 | -0.15786 | -0.076457