## bus_data
BUS_I | BUS_TYPE | Pd | Qd | Gs | Bs | area | Vm | Va | baseKV | zone | Vmax | Vmin
1 | 1 | 0.29223 | 0.14154 | 0 | 0 | 1 | 0.98588 | -0.34558 | 20 | 1 | 1.05 | 0.95
9 | 1 | 0 | 0 | 0 | 0 | 1 | 0.98954 | -0.3202 | 20 | 1 | 1.05 | 0.95
8 | 1 | 0.1283 | 0.062137 | 0 | 0 | 1 | 0.98957 | -0.32039 | 20 | 1 | 1.05 | 0.95
7 | 1 | 0.16107 | 0.07801 | 0 | 0 | 1 | 0.98967 | -0.31965 | 20 | 1 | 1.05 | 0.95
4 | 1 | 0 | 0 | 0 | 0 | 1 | 0.98968 | -0.31978 | 20 | 1 | 1.05 | 0.95
224 | 1 | 0.15414 | 0.074653 | 0 | 0 | 1 | 0.99598 | -0.11343 | 20 | 1 | 1.05 | 0.95
225 | 1 | 0.15818 | 0.076609 | 0 | 0 | 1 | 0.99597 | -0.11336 | 20 | 1 | 1.05 | 0.95
232 | 1 | 0.11284 | 0.05465 | 0 | 0 | 1 | 0.98996 | -0.31953 | 20 | 1 | 1.05 | 0.95
216 | 1 | 0 | 0 | 0 | 0 | 1 | 0.996 | -0.11292 | 20 | 1 | 1.05 | 0.95
2 | 1 | 0.14585 | 0.070641 | 0 | 0 | 1 | 0.9897 | -0.3199 | 20 | 1 | 1.05 | 0.95
3 | 1 | 0 | 0 | 0 | 0 | 1 | 0.98974 | -0.3196 | 20 | 1 | 1.05 | 0.95
5 | 1 | 0 | 0 | 0 | 0 | 1 | 0.98983 | -0.3204 | 20 | 1 | 1.05 | 0.95
6 | 1 | 0 | 0 | 0 | 0 | 1 | 0.98973 | -0.31953 | 20 | 1 | 1.05 | 0.95
233 | 1 | 0 | 0 | 0 | 0 | 1 | 0.98971 | -0.31938 | 20 | 1 | 1.05 | 0.95
239 | 1 | 0.15147 | 0.073361 | 0 | 0 | 1 | 0.98973 | -0.3195 | 20 | 1 | 1.05 | 0.95
234 | 1 | 0.13188 | 0.063873 | 0 | 0 | 1 | 0.98971 | -0.3193 | 20 | 1 | 1.05 | 0.95
10 | 1 | 0.15812 | 0.076583 | 0 | 0 | 1 | 0.98843 | -0.34223 | 20 | 1 | 1.05 | 0.95
11 | 1 | 0.14327 | 0.069387 | 0 | 0 | 1 | 0.98843 | -0.34226 | 20 | 1 | 1.05 | 0.95
30 | 1 | 0 | 0 | 0 | 0 | 1 | 0.9885 | -0.34185 | 20 | 1 | 1.05 | 0.95
28 | 1 | 0.15594 | 0.075523 | 0 | 0 | 1 | 0.98853 | -0.34213 | 20 | 1 | 1.05 | 0.95
29 | 1 | 0 | 0 | 0 | 0 | 1 | 0.98867 | -0.33731 | 20 | 1 | 1.05 | 0.95
22 | 1 | 0 | 0 | 0 | 0 | 1 | 0.98875 | -0.33583 | 20 | 1 | 1.05 | 0.95
13 | 1 | 0 | 0 | 0 | 0 | 1 | 0.99064 | -0.28152 | 20 | 1 | 1.05 | 0.95
15 | 1 | 0 | 0 | 0 | 0 | 1 | 0.99219 | -0.25224 | 20 | 1 | 1.05 | 0.95
12 | 1 | 0.15104 | 0.07315 | 0 | 0 | 1 | 0.98957 | -0.31787 | 20 | 1 | 1.05 | 0.95
72 | 1 | 0 | 0 | 0 | 0 | 1 | 0.98301 | -0.52871 | 20 | 1 | 1.05 | 0.95
23 | 1 | 0.15148 | 0.073366 | 0 | 0 | 1 | 0.98842 | -0.34498 | 20 | 1 | 1.05 | 0.95
70 | 1 | 0.15698 | 0.076027 | 0 | 0 | 1 | 0.98292 | -0.53045 | 20 | 1 | 1.05 | 0.95
14 | 1 | 0 | 0 | 0 | 0 | 1 | 0.98945 | -0.32025 | 20 | 1 | 1.05 | 0.95
223 | 1 | 0.15494 | 0.075042 | 0 | 0 | 1 | 0.98927 | -0.32638 | 20 | 1 | 1.05 | 0.95
24 | 1 | 0 | 0 | 0 | 0 | 1 | 0.98926 | -0.32656 | 20 | 1 | 1.05 | 0.95
88 | 1 | 0 | 0 | 0 | 0 | 1 | 0.99451 | -0.17471 | 20 | 1 | 1.05 | 0.95
89 | 1 | 0 | 0 | 0 | 0 | 1 | 0.99456 | -0.17505 | 20 | 1 | 1.05 | 0.95
120 | 1 | 0 | 0 | 0 | 0 | 1 | 0.99449 | -0.17491 | 20 | 1 | 1.05 | 0.95
189 | 1 | 0.10686 | 0.051753 | 0 | 0 | 1 | 0.99224 | -0.25134 | 20 | 1 | 1.05 | 0.95
16 | 1 | 0.12693 | 0.061474 | 0 | 0 | 1 | 0.98907 | -0.32981 | 20 | 1 | 1.05 | 0.95
17 | 1 | 0.081644 | 0.039542 | 0 | 0 | 1 | 0.98908 | -0.32987 | 20 | 1 | 1.05 | 0.95
18 | 1 | 0 | 0 | 0 | 0 | 1 | 0.98901 | -0.33115 | 20 | 1 | 1.05 | 0.95
19 | 1 | 0 | 0 | 0 | 0 | 1 | 0.98916 | -0.32824 | 20 | 1 | 1.05 | 0.95
20 | 1 | 0 | 0 | 0 | 0 | 1 | 0.98892 | -0.33278 | 20 | 1 | 1.05 | 0.95
21 | 1 | 0.088375 | 0.042802 | 0 | 0 | 1 | 0.98891 | -0.33271 | 20 | 1 | 1.05 | 0.95
228 | 1 | 0.056989 | 0.027601 | 0 | 0 | 1 | 0.98874 | -0.3359 | 20 | 1 | 1.05 | 0.95
25 | 1 | 0.14111 | 0.068341 | 0 | 0 | 1 | 0.98847 | -0.34312 | 20 | 1 | 1.05 | 0.95
26 | 1 | 0 | 0 | 0 | 0 | 1 | 0.98849 | -0.34287 | 20 | 1 | 1.05 | 0.95
27 | 1 | 0 | 0 | 0 | 0 | 1 | 0.98851 | -0.34243 | 20 | 1 | 1.05 | 0.95
190 | 1 | 0 | 0 | 0 | 0 | 1 | 0.99247 | -0.24684 | 20 | 1 | 1.05 | 0.95
100 | 1 | 0.16425 | 0.079552 | 0 | 0 | 1 | 0.99457 | -0.1751 | 20 | 1 | 1.05 | 0.95
31 | 1 | 0.1423 | 0.068917 | 0 | 0 | 1 | 0.99804 | -0.046932 | 20 | 1 | 1.05 | 0.95
32 | 1 | 0 | 0 | 0 | 0 | 1 | 0.99804 | -0.046934 | 20 | 1 | 1.05 | 0.95
33 | 1 | 0 | 0 | 0 | 0 | 1 | 0.99806 | -0.047168 | 20 | 1 | 1.05 | 0.95
194 | 1 | 0 | 0 | 0 | 0 | 1 | 0.99811 | -0.047561 | 20 | 1 | 1.05 | 0.95
193 | 1 | 0.15439 | 0.074775 | 0 | 0 | 1 | 0.99805 | -0.047269 | 20 | 1 | 1.05 | 0.95
195 | 1 | 0 | 0 | 0 | 0 | 1 | 0.99819 | -0.045896 | 20 | 1 | 1.05 | 0.95
237 | 1 | 0.14708 | 0.071233 | 0 | 0 | 1 | 0.99807 | -0.048314 | 20 | 1 | 1.05 | 0.95
217 | 1 | 0.15646 | 0.075776 | 0 | 0 | 1 | 0.99818 | -0.045813 | 20 | 1 | 1.05 | 0.95
218 | 1 | 0 | 0 | 0 | 0 | 1 | 0.99821 | -0.045425 | 20 | 1 | 1.05 | 0.95
34 | 1 | 0.16313 | 0.079008 | 0 | 0 | 1 | 0.99581 | -0.1144 | 20 | 1 | 1.05 | 0.95
35 | 1 | 0 | 0 | 0 | 0 | 1 | 0.99581 | -0.1144 | 20 | 1 | 1.05 | 0.95
41 | 1 | 0 | 0 | 0 | 0 | 1 | 0.99759 | -0.058999 | 20 | 1 | 1.05 | 0.95
214 | 1 | 0 | 0 | 0 | 0 | 1 | 0.99606 | -0.11166 | 20 | 1 | 1.05 | 0.95
39 | 1 | 0.067785 | 0.03283 | 0 | 0 | 1 | 0.99759 | -0.0589 | 20 | 1 | 1.05 | 0.95
37 | 1 | 0.11781 | 0.057057 | 0 | 0 | 1 | 0.99766 | -0.056414 | 20 | 1 | 1.05 | 0.95
38 | 1 | 0 | 0 | 0 | 0 | 1 | 0.99776 | -0.054467 | 20 | 1 | 1.05 | 0.95
40 | 1 | 0 | 0 | 0 | 0 | 1 | 0.99804 | -0.048872 | 20 | 1 | 1.05 | 0.95
215 | 1 | 0.15273 | 0.07397 | 0 | 0 | 1 | 0.99606 | -0.11161 | 20 | 1 | 1.05 | 0.95
42 | 1 | 0.15152 | 0.073384 | 0 | 0 | 1 | 0.99599 | -0.1292 | 20 | 1 | 1.05 | 0.95
43 | 1 | 0 | 0 | 0 | 0 | 1 | 0.996 | -0.12923 | 20 | 1 | 1.05 | 0.95
45 | 1 | 0 | 0 | 0 | 0 | 1 | 0.99602 | -0.12941 | 20 | 1 | 1.05 | 0.95
68 | 1 | 0.10642 | 0.051539 | 0 | 0 | 1 | 0.9953 | -0.1521 | 20 | 1 | 1.05 | 0.95
114 | 1 | 0.13166 | 0.063764 | 0 | 0 | 1 | 0.99588 | -0.13209 | 20 | 1 | 1.05 | 0.95
50 | 1 | 0 | 0 | 0 | 0 | 1 | 0.99495 | -0.16396 | 20 | 1 | 1.05 | 0.95
112 | 1 | 0.1449 | 0.070178 | 0 | 0 | 1 | 0.99602 | -0.12945 | 20 | 1 | 1.05 | 0.95
108 | 1 | 0.16229 | 0.078599 | 0 | 0 | 1 | 0.99493 | -0.16408 | 20 | 1 | 1.05 | 0.95
113 | 1 | 0 | 0 | 0 | 0 | 1 | 0.99594 | -0.13108 | 20 | 1 | 1.05 | 0.95
109 | 1 | 0.14231 | 0.068922 | 0 | 0 | 1 | 0.99641 | -0.11615 | 20 | 1 | 1.05 | 0.95
46 | 1 | 0.14415 | 0.069816 | 0 | 0 | 1 | 0.99419 | -0.15735 | 20 | 1 | 1.05 | 0.95
75 | 1 | 0.16025 | 0.077614 | 0 | 0 | 1 | 0.99415 | -0.15759 | 20 | 1 | 1.05 | 0.95
51 | 1 | 0.1199 | 0.058072 | 0 | 0 | 1 | 0.99421 | -0.15721 | 20 | 1 | 1.05 | 0.95
48 | 1 | 0 | 0 | 0 | 0 | 1 | 0.99422 | -0.1573 | 20 | 1 | 1.05 | 0.95
47 | 1 | 0 | 0 | 0 | 0 | 1 | 0.99435 | -0.15853 | 20 | 1 | 1.05 | 0.95
52 | 1 | 0 | 0 | 0 | 0 | 1 | 0.99396 | -0.15499 | 20 | 1 | 1.05 | 0.95
102 | 1 | 0 | 0 | 0 | 0 | 1 | 0.99464 | -0.17498 | 20 | 1 | 1.05 | 0.95
117 | 1 | 0.16428 | 0.079564 | 0 | 0 | 1 | 0.99392 | -0.1546 | 20 | 1 | 1.05 | 0.95
103 | 1 | 0.15528 | 0.075207 | 0 | 0 | 1 | 0.99431 | -0.18663 | 20 | 1 | 1.05 | 0.95
101 | 1 | 0.16206 | 0.078488 | 0 | 0 | 1 | 0.99461 | -0.17475 | 20 | 1 | 1.05 | 0.95
116 | 1 | 0 | 0 | 0 | 0 | 1 | 0.99387 | -0.15419 | 20 | 1 | 1.05 | 0.95
53 | 1 | 0.091911 | 0.044515 | 0 | 0 | 1 | 0.98235 | -0.54491 | 20 | 1 | 1.05 | 0.95
55 | 1 | 0 | 0 | 0 | 0 | 1 | 0.98235 | -0.54486 | 20 | 1 | 1.05 | 0.95
54 | 1 | 0 | 0 | 0 | 0 | 1 | 0.98237 | -0.54477 | 20 | 1 | 1.05 | 0.95
58 | 1 | 0 | 0 | 0 | 0 | 1 | 0.98234 | -0.54482 | 20 | 1 | 1.05 | 0.95
56 | 1 | 0.10954 | 0.053055 | 0 | 0 | 1 | 0.98237 | -0.54478 | 20 | 1 | 1.05 | 0.95
57 | 1 | 0 | 0 | 0 | 0 | 1 | 0.98238 | -0.54473 | 20 | 1 | 1.05 | 0.95
161 | 1 | 0.10866 | 0.052626 | 0 | 0 | 1 | 0.98233 | -0.54189 | 20 | 1 | 1.05 | 0.95
163 | 1 | 0.1118 | 0.054147 | 0 | 0 | 1 | 0.98229 | -0.54153 | 20 | 1 | 1.05 | 0.95
164 | 1 | 0 | 0 | 0 | 0 | 1 | 0.9824 | -0.54258 | 20 | 1 | 1.05 | 0.95
162 | 1 | 0 | 0 | 0 | 0 | 1 | 0.98229 | -0.54215 | 20 | 1 | 1.05 | 0.95
123 | 1 | 0.080045 | 0.038768 | 0 | 0 | 1 | 0.98235 | -0.5455 | 20 | 1 | 1.05 | 0.95
136 | 1 | 0 | 0 | 0 | 0 | 1 | 0.9824 | -0.54409 | 20 | 1 | 1.05 | 0.95
235 | 1 | 0.11684 | 0.056588 | 0 | 0 | 1 | 0.98234 | -0.54478 | 20 | 1 | 1.05 | 0.95
147 | 1 | 0.15031 | 0.072799 | 0 | 0 | 1 | 0.98234 | -0.54558 | 20 | 1 | 1.05 | 0.95
134 | 1 | 0.10371 | 0.05023 | 0 | 0 | 1 | 0.98239 | -0.54399 | 20 | 1 | 1.05 | 0.95
135 | 1 | 0.1608 | 0.077879 | 0 | 0 | 1 | 0.98238 | -0.54393 | 20 | 1 | 1.05 | 0.95
126 | 1 | 0 | 0 | 0 | 0 | 1 | 0.9824 | -0.54399 | 20 | 1 | 1.05 | 0.95
59 | 1 | 0.16354 | 0.079204 | 0 | 0 | 1 | 0.98223 | -0.54119 | 20 | 1 | 1.05 | 0.95
60 | 1 | 0 | 0 | 0 | 0 | 1 | 0.98224 | -0.5411 | 20 | 1 | 1.05 | 0.95
61 | 1 | 0 | 0 | 0 | 0 | 1 | 0.98222 | -0.5409 | 20 | 1 | 1.05 | 0.95
62 | 1 | 0 | 0 | 0 | 0 | 1 | 0.98228 | -0.54142 | 20 | 1 | 1.05 | 0.95
73 | 1 | 0.11998 | 0.058109 | 0 | 0 | 1 | 0.98274 | -0.53486 | 20 | 1 | 1.05 | 0.95
142 | 1 | 0 | 0 | 0 | 0 | 1 | 0.9827 | -0.53558 | 20 | 1 | 1.05 | 0.95
71 | 1 | 0 | 0 | 0 | 0 | 1 | 0.9828 | -0.53376 | 20 | 1 | 1.05 | 0.95
63 | 1 | 0.15742 | 0.07624 | 0 | 0 | 1 | 0.9822 | -0.54072 | 20 | 1 | 1.05 | 0.95
154 | 1 | 0.16183 | 0.07838 | 0 | 0 | 1 | 0.98218 | -0.54088 | 20 | 1 | 1.05 | 0.95
151 | 1 | 0.12058 | 0.058401 | 0 | 0 | 1 | 0.98216 | -0.54079 | 20 | 1 | 1.05 | 0.95
152 | 1 | 0 | 0 | 0 | 0 | 1 | 0.98217 | -0.54077 | 20 | 1 | 1.05 | 0.95
153 | 1 | 0 | 0 | 0 | 0 | 1 | 0.98217 | -0.54084 | 20 | 1 | 1.05 | 0.95
69 | 1 | 0.14648 | 0.070943 | 0 | 0 | 1 | 0.98284 | -0.53307 | 20 | 1 | 1.05 | 0.95
64 | 1 | 0.12912 | 0.062538 | 0 | 0 | 1 | 0.99237 | -0.15244 | 20 | 1 | 1.05 | 0.95
65 | 1 | 0 | 0 | 0 | 0 | 1 | 0.99237 | -0.15246 | 20 | 1 | 1.05 | 0.95
66 | 1 | 0 | 0 | 0 | 0 | 1 | 0.99238 | -0.1525 | 20 | 1 | 1.05 | 0.95
67 | 1 | 0.14616 | 0.07079 | 0 | 0 | 1 | 0.99236 | -0.15236 | 20 | 1 | 1.05 | 0.95
158 | 1 | 0.41795 | 0.20242 | 0 | 0 | 1 | 0.99243 | -0.15194 | 20 | 1 | 1.05 | 0.95
157 | 1 | 0.15518 | 0.075156 | 0 | 0 | 1 | 0.99244 | -0.15206 | 20 | 1 | 1.05 | 0.95
80 | 1 | 0.15493 | 0.075038 | 0 | 0 | 1 | 0.99232 | -0.15268 | 20 | 1 | 1.05 | 0.95
159 | 1 | 0.11626 | 0.056309 | 0 | 0 | 1 | 0.99251 | -0.15157 | 20 | 1 | 1.05 | 0.95
82 | 1 | 0 | 0 | 0 | 0 | 1 | 0.99231 | -0.15263 | 20 | 1 | 1.05 | 0.95
94 | 1 | 0.13929 | 0.067459 | 0 | 0 | 1 | 0.997 | -0.095854 | 20 | 1 | 1.05 | 0.95
121 | 1 | 0 | 0 | 0 | 0 | 1 | 0.9996 | -0.0073592 | 20 | 1 | 1.05 | 0.95
96 | 1 | 0.13889 | 0.067269 | 0 | 0 | 1 | 0.99429 | -0.18671 | 20 | 1 | 1.05 | 0.95
107 | 1 | 0 | 0 | 0 | 0 | 1 | 0.9943 | -0.18664 | 20 | 1 | 1.05 | 0.95
105 | 1 | 0 | 0 | 0 | 0 | 1 | 0.9943 | -0.18665 | 20 | 1 | 1.05 | 0.95
74 | 1 | 0 | 0 | 0 | 0 | 1 | 0.98281 | -0.53403 | 20 | 1 | 1.05 | 0.95
227 | 1 | 0.088882 | 0.043048 | 0 | 0 | 1 | 0.9828 | -0.53413 | 20 | 1 | 1.05 | 0.95
143 | 1 | 0 | 0 | 0 | 0 | 1 | 0.9827 | -0.5356 | 20 | 1 | 1.05 | 0.95
145 | 1 | 0.095347 | 0.046178 | 0 | 0 | 1 | 0.98252 | -0.5419 | 20 | 1 | 1.05 | 0.95
141 | 1 | 0.099907 | 0.048387 | 0 | 0 | 1 | 0.9827 | -0.53562 | 20 | 1 | 1.05 | 0.95
76 | 1 | 0.14738 | 0.071377 | 0 | 0 | 1 | 0.99329 | -0.1523 | 20 | 1 | 1.05 | 0.95
78 | 1 | 0 | 0 | 0 | 0 | 1 | 0.99323 | -0.15172 | 20 | 1 | 1.05 | 0.95
77 | 1 | 0 | 0 | 0 | 0 | 1 | 0.99351 | -0.15087 | 20 | 1 | 1.05 | 0.95
146 | 1 | 0.13823 | 0.066948 | 0 | 0 | 1 | 0.99318 | -0.15124 | 20 | 1 | 1.05 | 0.95
79 | 1 | 0.16252 | 0.078712 | 0 | 0 | 1 | 0.99359 | -0.15163 | 20 | 1 | 1.05 | 0.95
115 | 1 | 0 | 0 | 0 | 0 | 1 | 0.99368 | -0.15244 | 20 | 1 | 1.05 | 0.95
222 | 1 | 0.11734 | 0.056829 | 0 | 0 | 1 | 0.99294 | -0.15284 | 20 | 1 | 1.05 | 0.95
86 | 1 | 0 | 0 | 0 | 0 | 1 | 0.99228 | -0.15237 | 20 | 1 | 1.05 | 0.95
81 | 1 | 0 | 0 | 0 | 0 | 1 | 0.99276 | -0.15379 | 20 | 1 | 1.05 | 0.95
83 | 1 | 0 | 0 | 0 | 0 | 1 | 0.99267 | -0.15302 | 20 | 1 | 1.05 | 0.95
84 | 1 | 0.092698 | 0.044896 | 0 | 0 | 1 | 0.99287 | -0.15302 | 20 | 1 | 1.05 | 0.95
85 | 1 | 0.068446 | 0.03315 | 0 | 0 | 1 | 0.99265 | -0.15282 | 20 | 1 | 1.05 | 0.95
118 | 1 | 0 | 0 | 0 | 0 | 1 | 0.99289 | -0.15316 | 20 | 1 | 1.05 | 0.95
221 | 1 | 0.13588 | 0.065808 | 0 | 0 | 1 | 0.99227 | -0.15224 | 20 | 1 | 1.05 | 0.95
92 | 1 | 0 | 0 | 0 | 0 | 1 | 0.99258 | -0.1522 | 20 | 1 | 1.05 | 0.95
209 | 1 | 0 | 0 | 0 | 0 | 1 | 0.99256 | -0.15197 | 20 | 1 | 1.05 | 0.95
91 | 1 | 0 | 0 | 0 | 0 | 1 | 0.99257 | -0.15213 | 20 | 1 | 1.05 | 0.95
119 | 1 | 0.13075 | 0.063323 | 0 | 0 | 1 | 0.99447 | -0.17479 | 20 | 1 | 1.05 | 0.95
90 | 1 | 0.15765 | 0.076354 | 0 | 0 | 1 | 0.99257 | -0.1521 | 20 | 1 | 1.05 | 0.95
184 | 1 | 0.14643 | 0.07092 | 0 | 0 | 1 | 0.99994 | -0.0011192 | 20 | 1 | 1.05 | 0.95
185 | 3 | 0 | 0 | 0 | 0 | 1 | 1 | 0 | 20 | 1 | 1.05 | 0.95
186 | 1 | 0 | 0 | 0 | 0 | 1 | 0.99984 | -0.0031428 | 20 | 1 | 1.05 | 0.95
238 | 1 | 0.085655 | 0.041485 | 0 | 0 | 1 | 0.99984 | -0.0031401 | 20 | 1 | 1.05 | 0.95
187 | 1 | 0 | 0 | 0 | 0 | 1 | 0.99976 | -0.0049014 | 20 | 1 | 1.05 | 0.95
97 | 1 | 0.11869 | 0.057486 | 0 | 0 | 1 | 0.98228 | -0.54303 | 20 | 1 | 1.05 | 0.95
98 | 1 | 0 | 0 | 0 | 0 | 1 | 0.98228 | -0.54306 | 20 | 1 | 1.05 | 0.95
99 | 1 | 0.1394 | 0.067513 | 0 | 0 | 1 | 0.98229 | -0.54308 | 20 | 1 | 1.05 | 0.95
137 | 1 | 0 | 0 | 0 | 0 | 1 | 0.9823 | -0.543 | 20 | 1 | 1.05 | 0.95
138 | 1 | 0 | 0 | 0 | 0 | 1 | 0.9823 | -0.54301 | 20 | 1 | 1.05 | 0.95
104 | 1 | 0.1434 | 0.06945 | 0 | 0 | 1 | 0.99424 | -0.18797 | 20 | 1 | 1.05 | 0.95
106 | 1 | 0.070956 | 0.034365 | 0 | 0 | 1 | 0.9942 | -0.18874 | 20 | 1 | 1.05 | 0.95
122 | 1 | 0 | 0 | 0 | 0 | 1 | 0.99264 | -0.24352 | 20 | 1 | 1.05 | 0.95
226 | 1 | 0.12792 | 0.061954 | 0 | 0 | 1 | 0.99262 | -0.24402 | 20 | 1 | 1.05 | 0.95
191 | 1 | 0 | 0 | 0 | 0 | 1 | 0.99257 | -0.24483 | 20 | 1 | 1.05 | 0.95
124 | 1 | 0.1343 | 0.065042 | 0 | 0 | 1 | 0.98242 | -0.54344 | 20 | 1 | 1.05 | 0.95
125 | 1 | 0 | 0 | 0 | 0 | 1 | 0.98243 | -0.54351 | 20 | 1 | 1.05 | 0.95
127 | 1 | 0 | 0 | 0 | 0 | 1 | 0.98246 | -0.54305 | 20 | 1 | 1.05 | 0.95
155 | 1 | 0.12144 | 0.058816 | 0 | 0 | 1 | 0.98236 | -0.5436 | 20 | 1 | 1.05 | 0.95
128 | 1 | 0 | 0 | 0 | 0 | 1 | 0.98249 | -0.54236 | 20 | 1 | 1.05 | 0.95
166 | 1 | 0.10195 | 0.049378 | 0 | 0 | 1 | 0.98241 | -0.54267 | 20 | 1 | 1.05 | 0.95
156 | 1 | 0.17302 | 0.083797 | 0 | 0 | 1 | 0.98234 | -0.54342 | 20 | 1 | 1.05 | 0.95
129 | 1 | 0.10291 | 0.04984 | 0 | 0 | 1 | 0.98223 | -0.54159 | 20 | 1 | 1.05 | 0.95
130 | 1 | 0 | 0 | 0 | 0 | 1 | 0.98223 | -0.54158 | 20 | 1 | 1.05 | 0.95
131 | 1 | 0 | 0 | 0 | 0 | 1 | 0.98224 | -0.54174 | 20 | 1 | 1.05 | 0.95
132 | 1 | 0 | 0 | 0 | 0 | 1 | 0.98222 | -0.54153 | 20 | 1 | 1.05 | 0.95
133 | 1 | 0 | 0 | 0 | 0 | 1 | 0.98226 | -0.5419 | 20 | 1 | 1.05 | 0.95
231 | 1 | 0.15087 | 0.073071 | 0 | 0 | 1 | 0.98222 | -0.5415 | 20 | 1 | 1.05 | 0.95
165 | 1 | 0.14327 | 0.069389 | 0 | 0 | 1 | 0.98225 | -0.54181 | 20 | 1 | 1.05 | 0.95
150 | 1 | 0 | 0 | 0 | 0 | 1 | 0.98225 | -0.54179 | 20 | 1 | 1.05 | 0.95
140 | 1 | 0.12237 | 0.059268 | 0 | 0 | 1 | 0.98231 | -0.54308 | 20 | 1 | 1.05 | 0.95
210 | 1 | 0.10372 | 0.050234 | 0 | 0 | 1 | 0.98231 | -0.54308 | 20 | 1 | 1.05 | 0.95
144 | 1 | 0.11719 | 0.056756 | 0 | 0 | 1 | 0.98268 | -0.53542 | 20 | 1 | 1.05 | 0.95
213 | 1 | 0 | 0 | 0 | 0 | 1 | 0.98268 | -0.5354 | 20 | 1 | 1.05 | 0.95
212 | 1 | 0.13937 | 0.067502 | 0 | 0 | 1 | 0.98267 | -0.53531 | 20 | 1 | 1.05 | 0.95
211 | 1 | 0 | 0 | 0 | 0 | 1 | 0.98232 | -0.54322 | 20 | 1 | 1.05 | 0.95
148 | 1 | 0.079061 | 0.038291 | 0 | 0 | 1 | 0.98224 | -0.54169 | 20 | 1 | 1.05 | 0.95
149 | 1 | 0 | 0 | 0 | 0 | 1 | 0.98224 | -0.54171 | 20 | 1 | 1.05 | 0.95
160 | 1 | 0.068752 | 0.033298 | 0 | 0 | 1 | 0.98232 | -0.54325 | 20 | 1 | 1.05 | 0.95
167 | 1 | 0.073659 | 0.035675 | 0 | 0 | 1 | 0.99875 | -0.03088 | 20 | 1 | 1.05 | 0.95
168 | 1 | 0 | 0 | 0 | 0 | 1 | 0.99881 | -0.029622 | 20 | 1 | 1.05 | 0.95
169 | 1 | 0.10201 | 0.049403 | 0 | 0 | 1 | 0.99866 | -0.034226 | 20 | 1 | 1.05 | 0.95
170 | 1 | 0.12452 | 0.060307 | 0 | 0 | 1 | 0.99887 | -0.028415 | 20 | 1 | 1.05 | 0.95
171 | 1 | 0 | 0 | 0 | 0 | 1 | 0.99863 | -0.034843 | 20 | 1 | 1.05 | 0.95
206 | 1 | 0.12949 | 0.062713 | 0 | 0 | 1 | 0.99917 | -0.017683 | 20 | 1 | 1.05 | 0.95
172 | 1 | 0.16452 | 0.07968 | 0 | 0 | 1 | 0.99834 | -0.040893 | 20 | 1 | 1.05 | 0.95
173 | 1 | 0 | 0 | 0 | 0 | 1 | 0.99836 | -0.041034 | 20 | 1 | 1.05 | 0.95
229 | 1 | 0.053446 | 0.025885 | 0 | 0 | 1 | 0.99829 | -0.041281 | 20 | 1 | 1.05 | 0.95
203 | 1 | 0.15824 | 0.076639 | 0 | 0 | 1 | 0.99849 | -0.039754 | 20 | 1 | 1.05 | 0.95
176 | 1 | 0.14398 | 0.069735 | 0 | 0 | 1 | 0.99949 | -0.009658 | 20 | 1 | 1.05 | 0.95
177 | 1 | 0 | 0 | 0 | 0 | 1 | 0.99951 | -0.0095552 | 20 | 1 | 1.05 | 0.95
178 | 1 | 0 | 0 | 0 | 0 | 1 | 0.99952 | -0.0096635 | 20 | 1 | 1.05 | 0.95
181 | 1 | 0 | 0 | 0 | 0 | 1 | 0.99964 | -0.0071255 | 20 | 1 | 1.05 | 0.95
179 | 1 | 0.086963 | 0.042118 | 0 | 0 | 1 | 0.99949 | -0.01022 | 20 | 1 | 1.05 | 0.95
180 | 1 | 0 | 0 | 0 | 0 | 1 | 0.99944 | -0.011246 | 20 | 1 | 1.05 | 0.95
182 | 1 | 0 | 0 | 0 | 0 | 1 | 0.99934 | -0.013135 | 20 | 1 | 1.05 | 0.95
192 | 1 | 0.14197 | 0.068758 | 0 | 0 | 1 | 0.99963 | -0.0072241 | 20 | 1 | 1.05 | 0.95
188 | 1 | 0.13241 | 0.064127 | 0 | 0 | 1 | 0.99962 | -0.0072681 | 20 | 1 | 1.05 | 0.95
183 | 1 | 0.15756 | 0.076311 | 0 | 0 | 1 | 0.99933 | -0.013504 | 20 | 1 | 1.05 | 0.95
208 | 1 | 0 | 0 | 0 | 0 | 1 | 0.99926 | -0.015894 | 20 | 1 | 1.05 | 0.95
207 | 1 | 0 | 0 | 0 | 0 | 1 | 0.9992 | -0.017014 | 20 | 1 | 1.05 | 0.95
201 | 1 | 0 | 0 | 0 | 0 | 1 | 0.99847 | -0.040145 | 20 | 1 | 1.05 | 0.95
174 | 1 | 0 | 0 | 0 | 0 | 1 | 0.99838 | -0.041214 | 20 | 1 | 1.05 | 0.95
200 | 1 | 0 | 0 | 0 | 0 | 1 | 0.99844 | -0.040815 | 20 | 1 | 1.05 | 0.95
175 | 1 | 0.090318 | 0.043743 | 0 | 0 | 1 | 0.99844 | -0.040691 | 20 | 1 | 1.05 | 0.95
202 | 1 | 0 | 0 | 0 | 0 | 1 | 0.99841 | -0.040615 | 20 | 1 | 1.05 | 0.95
198 | 1 | 0 | 0 | 0 | 0 | 1 | 0.99842 | -0.041161 | 20 | 1 | 1.05 | 0.95
219 | 1 | 0.15279 | 0.073999 | 0 | 0 | 1 | 0.9982 | -0.045338 | 20 | 1 | 1.05 | 0.95
220 | 1 | 0 | 0 | 0 | 0 | 1 | 0.99829 | -0.04391 | 20 | 1 | 1.05 | 0.95
196 | 1 | 0.10661 | 0.051633 | 0 | 0 | 1 | 0.99837 | -0.042269 | 20 | 1 | 1.05 | 0.95
197 | 1 | 0 | 0 | 0 | 0 | 1 | 0.99835 | -0.042483 | 20 | 1 | 1.05 | 0.95
199 | 1 | 0 | 0 | 0 | 0 | 1 | 0.99831 | -0.043495 | 20 | 1 | 1.05 | 0.95
236 | 1 | 0.14489 | 0.070174 | 0 | 0 | 1 | 0.9983 | -0.043684 | 20 | 1 | 1.05 | 0.95
204 | 1 | 0.16031 | 0.07764 | 0 | 0 | 1 | 0.99826 | -0.043778 | 20 | 1 | 1.05 | 0.95
205 | 1 | 0.13901 | 0.067328 | 0 | 0 | 1 | 0.9984 | -0.040705 | 20 | 1 | 1.05 | 0.95

## generator_data
GEN_BUS | PG | QG | QMAX | QMIN | VG | MBASE | GEN_STATUS | PMAX | PMIN
185 | 15.6183 | 7.0204 | 10 | -10 | 1 | 100 | 1 | 10 | 0

## branch_data
F_BUS | T_BUS | BR_R | BR_X | BR_B | RATE_A | RATE_B | RATE_C | TAP | SHIFT | BR_STATUS | ANGMIN | ANGMAX | P_in | Q_in | P_out | Q_out
1 | 9 | 0.95505 | 0.59821 | 7.679e-05 | 0 | 0 | 0 | 0 | 0 | 1 | -90 | 90 | -0.29223 | -0.14154 | 0.29326 | 0.13469
9 | 8 | 0.0069711 | 0.0020678 | 1.4961e-05 | 0 | 0 | 0 | 0 | 0 | 1 | -90 | 90 | -0.29326 | -0.13469 | 0.29327 | 0.13322
8 | 7 | 0.018406 | 0.011529 | 1.4799e-06 | 0 | 0 | 0 | 0 | 0 | 1 | -90 | 90 | -0.42157 | -0.19536 | 0.42161 | 0.19524
7 | 4 | 0.0022253 | 0.0006601 | 4.7759e-06 | 0 | 0 | 0 | 0 | 0 | 1 | -90 | 90 | -0.58268 | -0.27325 | 0.58269 | 0.27279
4 | 2 | 0.001969 | 0.00058407 | 4.2258e-06 | 0 | 0 | 0 | 0 | 0 | 1 | -90 | 90 | -0.58269 | -0.27279 | 0.58269 | 0.27238
224 | 225 | 0.0021682 | 0.00064314 | 4.6532e-06 | 0 | 0 | 0 | 0 | 0 | 1 | -90 | 90 | 0.32134 | 0.1545 | -0.32133 | -0.15496
224 | 232 | 0.31848 | 0.46109 | 0.00027759 | 0 | 0 | 0 | 0 | 0 | 1 | -90 | 90 | 1.13 | 0.50859 | -1.125 | -0.52875
224 | 216 | 0.00055695 | 0.00080636 | 4.8544e-07 | 0 | 0 | 0 | 0 | 0 | 1 | -90 | 90 | -1.6054 | -0.73774 | 1.6055 | 0.73771
225 | 35 | 0.076691 | 0.048037 | 6.1663e-06 | 0 | 0 | 0 | 0 | 0 | 1 | -90 | 90 | 0.16316 | 0.078347 | -0.16313 | -0.078943
232 | 5 | 0.0093319 | 0.0058452 | 7.5033e-07 | 0 | 0 | 0 | 0 | 0 | 1 | -90 | 90 | 1.0122 | 0.4741 | -1.012 | -0.4741
216 | 214 | 0.0029334 | 0.002693 | 0.00014697 | 0 | 0 | 0 | 0 | 0 | 1 | -90 | 90 | -1.6055 | -0.73771 | 1.6056 | 0.72322
2 | 3 | 0.0044799 | 0.002806 | 3.602e-07 | 0 | 0 | 0 | 0 | 0 | 1 | -90 | 90 | -0.72855 | -0.34302 | 0.72858 | 0.343
3 | 5 | 0.0078529 | 0.0023294 | 1.6854e-05 | 0 | 0 | 0 | 0 | 0 | 1 | -90 | 90 | -1.0119 | -0.47572 | 1.012 | 0.4741
3 | 6 | 0.002438 | 0.00072318 | 5.2323e-06 | 0 | 0 | 0 | 0 | 0 | 1 | -90 | 90 | 0.28336 | 0.13273 | -0.28336 | -0.13324
6 | 233 | 0.01169 | 0.0034676 | 2.5089e-05 | 0 | 0 | 0 | 0 | 0 | 1 | -90 | 90 | 0.13188 | 0.060316 | -0.13188 | -0.062773
6 | 239 | 0.0020953 | 0.00062152 | 4.4968e-06 | 0 | 0 | 0 | 0 | 0 | 1 | -90 | 90 | 0.15147 | 0.072921 | -0.15147 | -0.073361
233 | 234 | 0.0052342 | 0.0015526 | 1.1233e-05 | 0 | 0 | 0 | 0 | 0 | 1 | -90 | 90 | 0.13188 | 0.062773 | -0.13188 | -0.063873
10 | 11 | 0.0017339 | 0.00051434 | 3.7213e-06 | 0 | 0 | 0 | 0 | 0 | 1 | -90 | 90 | -0.15812 | -0.076583 | 0.15812 | 0.07622
11 | 30 | 0.016208 | 0.010152 | 1.3032e-06 | 0 | 0 | 0 | 0 | 0 | 1 | -90 | 90 | -0.30139 | -0.14561 | 0.30141 | 0.14549
30 | 28 | 0.008667 | 0.0025709 | 1.8601e-05 | 0 | 0 | 0 | 0 | 0 | 1 | -90 | 90 | -0.30141 | -0.14549 | 0.30142 | 0.14368
28 | 29 | 0.0017044 | 0.0024676 | 1.4855e-06 | 0 | 0 | 0 | 0 | 0 | 1 | -90 | 90 | -4.93 | -2.3153 | 4.9305 | 2.3159
28 | 27 | 0.00025779 | 0.00023666 | 1.2915e-05 | 0 | 0 | 0 | 0 | 0 | 1 | -90 | 90 | 4.4726 | 2.0961 | -4.4726 | -2.0973
29 | 22 | 0.0011381 | 0.0010448 | 5.7019e-05 | 0 | 0 | 0 | 0 | 0 | 1 | -90 | 90 | -4.9305 | -2.3159 | 4.9309 | 2.3107
22 | 228 | 0.014946 | 0.0093619 | 1.2018e-06 | 0 | 0 | 0 | 0 | 0 | 1 | -90 | 90 | 0.056989 | 0.027484 | -0.056989 | -0.027601
22 | 20 | 0.0023209 | 0.0021307 | 0.00011628 | 0 | 0 | 0 | 0 | 0 | 1 | -90 | 90 | -4.9879 | -2.3382 | 4.9886 | 2.3274
13 | 15 | 0.019374 | 0.017786 | 0.00097065 | 0 | 0 | 0 | 0 | 0 | 1 | -90 | 90 | -5.5988 | -2.5945 | 5.6062 | 2.506
13 | 12 | 0.011285 | 0.016338 | 9.836e-06 | 0 | 0 | 0 | 0 | 0 | 1 | -90 | 90 | 5.5988 | 2.5945 | -5.5944 | -2.5891
15 | 189 | 0.00058234 | 0.0005346 | 2.9175e-05 | 0 | 0 | 0 | 0 | 0 | 1 | -90 | 90 | -5.6062 | -2.506 | 5.6064 | 2.5033
12 | 14 | 0.001641 | 0.0015065 | 8.2213e-05 | 0 | 0 | 0 | 0 | 0 | 1 | -90 | 90 | 5.4433 | 2.516 | -5.4427 | -2.5235
72 | 23 | 0.076177 | 0.11029 | 6.6397e-05 | 0 | 0 | 0 | 0 | 0 | 1 | -90 | 90 | -4.163 | -1.9406 | 4.1797 | 1.9582
72 | 70 | 0.0015614 | 0.0014334 | 7.8227e-05 | 0 | 0 | 0 | 0 | 0 | 1 | -90 | 90 | 4.163 | 1.9406 | -4.1627 | -1.9478
23 | 25 | 0.00074843 | 0.0010836 | 6.5234e-07 | 0 | 0 | 0 | 0 | 0 | 1 | -90 | 90 | -4.3312 | -2.0315 | 4.3313 | 2.0317
70 | 69 | 0.0011249 | 0.0016286 | 9.8043e-07 | 0 | 0 | 0 | 0 | 0 | 1 | -90 | 90 | 4.0057 | 1.8718 | -4.0055 | -1.8715
14 | 223 | 0.0019547 | 0.00283 | 1.7037e-06 | 0 | 0 | 0 | 0 | 0 | 1 | -90 | 90 | 5.4427 | 2.5235 | -5.442 | -2.5226
223 | 24 | 0.00013359 | 0.00012264 | 6.6929e-06 | 0 | 0 | 0 | 0 | 0 | 1 | -90 | 90 | 5.2871 | 2.4476 | -5.287 | -2.4482
24 | 19 | 0.0011937 | 0.0010959 | 5.9806e-05 | 0 | 0 | 0 | 0 | 0 | 1 | -90 | 90 | 5.287 | 2.4482 | -5.2866 | -2.4536
88 | 89 | 0.030102 | 0.0089291 | 6.4603e-05 | 0 | 0 | 0 | 0 | 0 | 1 | -90 | 90 | -0.13075 | -0.06129 | 0.13076 | 0.054902
88 | 120 | 0.016798 | 0.010522 | 1.3506e-06 | 0 | 0 | 0 | 0 | 0 | 1 | -90 | 90 | 0.13075 | 0.06129 | -0.13075 | -0.061421
89 | 100 | 0.0056907 | 0.001688 | 1.2213e-05 | 0 | 0 | 0 | 0 | 0 | 1 | -90 | 90 | -0.13076 | -0.054902 | 0.13076 | 0.053694
120 | 119 | 0.0089647 | 0.0026592 | 1.924e-05 | 0 | 0 | 0 | 0 | 0 | 1 | -90 | 90 | 0.13075 | 0.061421 | -0.13075 | -0.063323
189 | 190 | 0.0028696 | 0.0026344 | 0.00014377 | 0 | 0 | 0 | 0 | 0 | 1 | -90 | 90 | -5.7133 | -2.555 | 5.7144 | 2.5419
16 | 17 | 0.0041209 | 0.0012224 | 8.8442e-06 | 0 | 0 | 0 | 0 | 0 | 1 | -90 | 90 | -0.12693 | -0.061474 | 0.12693 | 0.060609
17 | 18 | 0.00095047 | 0.00087256 | 4.7619e-05 | 0 | 0 | 0 | 0 | 0 | 1 | -90 | 90 | 5.0776 | 2.3588 | -5.0773 | -2.3632
17 | 19 | 0.0011578 | 0.0010629 | 5.8007e-05 | 0 | 0 | 0 | 0 | 0 | 1 | -90 | 90 | -5.2862 | -2.459 | 5.2866 | 2.4536
18 | 20 | 0.0012103 | 0.0011111 | 6.0637e-05 | 0 | 0 | 0 | 0 | 0 | 1 | -90 | 90 | 5.0773 | 2.3632 | -5.0769 | -2.3688
20 | 21 | 0.0071212 | 0.0021123 | 1.5283e-05 | 0 | 0 | 0 | 0 | 0 | 1 | -90 | 90 | 0.088376 | 0.041308 | -0.088375 | -0.042802
25 | 26 | 0.00021062 | 0.00019335 | 1.0552e-05 | 0 | 0 | 0 | 0 | 0 | 1 | -90 | 90 | -4.4724 | -2.1001 | 4.4725 | 2.0991
26 | 27 | 0.00037593 | 0.00034511 | 1.8834e-05 | 0 | 0 | 0 | 0 | 0 | 1 | -90 | 90 | -4.4725 | -2.0991 | 4.4726 | 2.0973
190 | 191 | 0.0012754 | 0.0011708 | 6.3896e-05 | 0 | 0 | 0 | 0 | 0 | 1 | -90 | 90 | -5.7144 | -2.5419 | 5.715 | 2.5361
100 | 101 | 0.011827 | 0.007408 | 9.5094e-07 | 0 | 0 | 0 | 0 | 0 | 1 | -90 | 90 | -0.29501 | -0.13325 | 0.29503 | 0.13316
31 | 32 | 0.00011823 | 3.507e-05 | 2.5374e-07 | 0 | 0 | 0 | 0 | 0 | 1 | -90 | 90 | -0.1423 | -0.068917 | 0.1423 | 0.068892
32 | 33 | 0.016319 | 0.0048406 | 3.5022e-05 | 0 | 0 | 0 | 0 | 0 | 1 | -90 | 90 | -0.1423 | -0.068892 | 0.1423 | 0.065404
33 | 194 | 0.013497 | 0.0040036 | 2.8967e-05 | 0 | 0 | 0 | 0 | 0 | 1 | -90 | 90 | -0.29669 | -0.14012 | 0.29671 | 0.13724
33 | 193 | 0.0079649 | 0.004989 | 6.4041e-07 | 0 | 0 | 0 | 0 | 0 | 1 | -90 | 90 | 0.15439 | 0.074713 | -0.15439 | -0.074775
194 | 195 | 0.0024358 | 0.0022361 | 0.00012203 | 0 | 0 | 0 | 0 | 0 | 1 | -90 | 90 | -2.3905 | -1.0118 | 2.3906 | 0.99981
194 | 237 | 0.0012527 | 0.00115 | 6.2762e-05 | 0 | 0 | 0 | 0 | 0 | 1 | -90 | 90 | 2.0938 | 0.87458 | -2.0937 | -0.88077
195 | 217 | 0.0049822 | 0.0014779 | 1.0693e-05 | 0 | 0 | 0 | 0 | 0 | 1 | -90 | 90 | 0.15646 | 0.074711 | -0.15646 | -0.075776
195 | 218 | 0.00064796 | 0.00059485 | 3.2463e-05 | 0 | 0 | 0 | 0 | 0 | 1 | -90 | 90 | -2.5471 | -1.0745 | 2.5471 | 1.0713
237 | 40 | 0.00099616 | 0.00091451 | 4.9908e-05 | 0 | 0 | 0 | 0 | 0 | 1 | -90 | 90 | 1.9466 | 0.80954 | -1.9466 | -0.81447
218 | 219 | 0.0053778 | 0.0015952 | 1.1542e-05 | 0 | 0 | 0 | 0 | 0 | 1 | -90 | 90 | 0.15279 | 0.072849 | -0.15279 | -0.073999
218 | 220 | 0.0019666 | 0.0018054 | 9.8526e-05 | 0 | 0 | 0 | 0 | 0 | 1 | -90 | 90 | -2.6999 | -1.1442 | 2.7001 | 1.1345
34 | 35 | 0.00030616 | 9.0816e-05 | 6.5707e-07 | 0 | 0 | 0 | 0 | 0 | 1 | -90 | 90 | -0.16313 | -0.079008 | 0.16313 | 0.078943
41 | 214 | 0.052148 | 0.0755 | 4.5452e-05 | 0 | 0 | 0 | 0 | 0 | 1 | -90 | 90 | 1.7602 | 0.79483 | -1.7583 | -0.79651
41 | 39 | 0.00021024 | 0.000193 | 1.0533e-05 | 0 | 0 | 0 | 0 | 0 | 1 | -90 | 90 | -1.7602 | -0.79483 | 1.7603 | 0.79379
214 | 215 | 0.0031724 | 0.00094103 | 6.8085e-06 | 0 | 0 | 0 | 0 | 0 | 1 | -90 | 90 | 0.15273 | 0.073295 | -0.15273 | -0.07397
39 | 37 | 0.0023725 | 0.0034349 | 2.0679e-06 | 0 | 0 | 0 | 0 | 0 | 1 | -90 | 90 | -1.828 | -0.82662 | 1.8281 | 0.82655
37 | 38 | 0.0037084 | 0.0034044 | 0.00018579 | 0 | 0 | 0 | 0 | 0 | 1 | -90 | 90 | -1.9459 | -0.88361 | 1.9461 | 0.86527
38 | 40 | 0.010268 | 0.0094262 | 0.00051443 | 0 | 0 | 0 | 0 | 0 | 1 | -90 | 90 | -1.9461 | -0.86527 | 1.9466 | 0.81447
42 | 43 | 0.0022519 | 0.00066797 | 4.8329e-06 | 0 | 0 | 0 | 0 | 0 | 1 | -90 | 90 | -0.15152 | -0.073384 | 0.15152 | 0.072905
43 | 45 | 0.011132 | 0.0033021 | 2.3891e-05 | 0 | 0 | 0 | 0 | 0 | 1 | -90 | 90 | -0.15152 | -0.072905 | 0.15152 | 0.070535
45 | 112 | 0.0029789 | 0.00088364 | 6.3933e-06 | 0 | 0 | 0 | 0 | 0 | 1 | -90 | 90 | -0.15152 | -0.070535 | 0.15152 | 0.069901
68 | 114 | 0.0035539 | 0.0051454 | 3.0976e-06 | 0 | 0 | 0 | 0 | 0 | 1 | -90 | 90 | -9.8244 | -4.4827 | 9.8285 | 4.4885
68 | 50 | 0.0021255 | 0.0030774 | 1.8526e-06 | 0 | 0 | 0 | 0 | 0 | 1 | -90 | 90 | 9.7179 | 4.4312 | -9.7155 | -4.4278
114 | 113 | 0.0003798 | 0.00034867 | 1.9028e-05 | 0 | 0 | 0 | 0 | 0 | 1 | -90 | 90 | -9.9602 | -4.5523 | 9.9607 | 4.5508
50 | 102 | 0.0027905 | 0.0040401 | 2.4322e-06 | 0 | 0 | 0 | 0 | 0 | 1 | -90 | 90 | 6.8192 | 3.0523 | -6.8176 | -3.0503
50 | 108 | 0.0093954 | 0.005885 | 7.5543e-07 | 0 | 0 | 0 | 0 | 0 | 1 | -90 | 90 | 0.16229 | 0.078526 | -0.16229 | -0.078599
50 | 47 | 0.019189 | 0.0056919 | 4.1182e-05 | 0 | 0 | 0 | 0 | 0 | 1 | -90 | 90 | 2.734 | 1.297 | -2.7322 | -1.3006
112 | 113 | 0.00061587 | 0.00056539 | 3.0856e-05 | 0 | 0 | 0 | 0 | 0 | 1 | -90 | 90 | 9.9614 | 4.5484 | -9.9607 | -4.5508
112 | 109 | 0.0022669 | 0.003282 | 1.9758e-06 | 0 | 0 | 0 | 0 | 0 | 1 | -90 | 90 | -10.2578 | -4.6885 | 10.2607 | 4.6925
109 | 94 | 0.0034164 | 0.0049463 | 2.9778e-06 | 0 | 0 | 0 | 0 | 0 | 1 | -90 | 90 | -10.403 | -4.7614 | 10.4075 | 4.7677
46 | 75 | 0.018619 | 0.011662 | 1.497e-06 | 0 | 0 | 0 | 0 | 0 | 1 | -90 | 90 | 0.16026 | 0.07747 | -0.16025 | -0.077614
46 | 51 | 0.0053185 | 0.0033313 | 4.2763e-07 | 0 | 0 | 0 | 0 | 0 | 1 | -90 | 90 | -0.30441 | -0.14729 | 0.30442 | 0.14725
51 | 48 | 0.0018252 | 0.0005414 | 3.9171e-06 | 0 | 0 | 0 | 0 | 0 | 1 | -90 | 90 | -0.42432 | -0.20532 | 0.42433 | 0.20493
48 | 52 | 0.0096434 | 0.0028605 | 2.0696e-05 | 0 | 0 | 0 | 0 | 0 | 1 | -90 | 90 | 2.3075 | 1.0964 | -2.3069 | -1.0983
48 | 47 | 0.0043521 | 0.001291 | 9.3403e-06 | 0 | 0 | 0 | 0 | 0 | 1 | -90 | 90 | -2.7318 | -1.3014 | 2.7322 | 1.3006
52 | 117 | 0.0016245 | 0.00048187 | 3.4864e-06 | 0 | 0 | 0 | 0 | 0 | 1 | -90 | 90 | 2.3069 | 1.0983 | -2.3068 | -1.0986
102 | 103 | 0.0031586 | 0.0045731 | 2.7531e-06 | 0 | 0 | 0 | 0 | 0 | 1 | -90 | 90 | 6.3605 | 2.8397 | -6.359 | -2.8378
102 | 101 | 0.0052586 | 0.0015598 | 1.1286e-05 | 0 | 0 | 0 | 0 | 0 | 1 | -90 | 90 | 0.4571 | 0.21054 | -0.45708 | -0.21165
117 | 116 | 0.0018452 | 0.00054734 | 3.9601e-06 | 0 | 0 | 0 | 0 | 0 | 1 | -90 | 90 | 2.1425 | 1.019 | -2.1424 | -1.0194
103 | 105 | 0.0020926 | 0.0011783 | 5.106e-05 | 0 | 0 | 0 | 0 | 0 | 1 | -90 | 90 | 0.1389 | 0.061995 | -0.1389 | -0.067043
103 | 104 | 0.00080839 | 0.00074213 | 4.0501e-05 | 0 | 0 | 0 | 0 | 0 | 1 | -90 | 90 | 6.0648 | 2.7006 | -6.0644 | -2.7042
116 | 115 | 0.0078195 | 0.0023195 | 1.6782e-05 | 0 | 0 | 0 | 0 | 0 | 1 | -90 | 90 | 2.1424 | 1.0194 | -2.1419 | -1.0209
53 | 55 | 0.003451 | 0.0010237 | 7.4064e-06 | 0 | 0 | 0 | 0 | 0 | 1 | -90 | 90 | 0.11684 | 0.054544 | -0.11684 | -0.055258
53 | 54 | 0.0074104 | 0.0046416 | 5.9583e-07 | 0 | 0 | 0 | 0 | 0 | 1 | -90 | 90 | -0.20875 | -0.099058 | 0.20876 | 0.099004
55 | 58 | 0.0031945 | 0.00094759 | 6.856e-06 | 0 | 0 | 0 | 0 | 0 | 1 | -90 | 90 | 0.11684 | 0.055258 | -0.11684 | -0.05592
54 | 56 | 0.00088495 | 0.00049832 | 2.1593e-05 | 0 | 0 | 0 | 0 | 0 | 1 | -90 | 90 | 0.3399 | 0.16238 | -0.3399 | -0.16447
54 | 57 | 0.0011283 | 0.00063535 | 2.7531e-05 | 0 | 0 | 0 | 0 | 0 | 1 | -90 | 90 | -0.54866 | -0.26139 | 0.54867 | 0.25873
58 | 235 | 0.0032298 | 0.00095806 | 6.9317e-06 | 0 | 0 | 0 | 0 | 0 | 1 | -90 | 90 | 0.11684 | 0.05592 | -0.11684 | -0.056588
56 | 123 | 0.0023709 | 0.0063754 | 1.1016e-06 | 0 | 0 | 0 | 0 | 0 | 1 | -90 | 90 | 0.23036 | 0.11141 | -0.23036 | -0.11151
57 | 136 | 0.0020145 | 0.0029167 | 1.7559e-06 | 0 | 0 | 0 | 0 | 0 | 1 | -90 | 90 | -0.54867 | -0.25873 | 0.54867 | 0.25857
161 | 163 | 0.0047398 | 0.001406 | 1.0172e-05 | 0 | 0 | 0 | 0 | 0 | 1 | -90 | 90 | 0.71526 | 0.34055 | -0.71523 | -0.34152
161 | 164 | 0.005039 | 0.0014947 | 1.0814e-05 | 0 | 0 | 0 | 0 | 0 | 1 | -90 | 90 | -1.3001 | -0.61507 | 1.3002 | 0.61406
161 | 162 | 0.0057837 | 0.0036227 | 4.6504e-07 | 0 | 0 | 0 | 0 | 0 | 1 | -90 | 90 | 0.47616 | 0.22189 | -0.47614 | -0.22193
163 | 62 | 0.001629 | 0.00048322 | 3.4962e-06 | 0 | 0 | 0 | 0 | 0 | 1 | -90 | 90 | 0.60343 | 0.28738 | -0.60342 | -0.28771
164 | 166 | 0.00072268 | 0.00021437 | 1.551e-06 | 0 | 0 | 0 | 0 | 0 | 1 | -90 | 90 | -1.3002 | -0.61406 | 1.3002 | 0.61391
162 | 133 | 0.0052253 | 0.00155 | 1.1214e-05 | 0 | 0 | 0 | 0 | 0 | 1 | -90 | 90 | 0.47614 | 0.22193 | -0.47613 | -0.22301
123 | 147 | 0.0068527 | 0.0042923 | 5.5099e-07 | 0 | 0 | 0 | 0 | 0 | 1 | -90 | 90 | 0.15031 | 0.072747 | -0.15031 | -0.072799
136 | 126 | 0.00048188 | 0.00044239 | 2.4143e-05 | 0 | 0 | 0 | 0 | 0 | 1 | -90 | 90 | -0.81319 | -0.38521 | 0.8132 | 0.38288
136 | 134 | 0.0036333 | 0.0010777 | 7.7977e-06 | 0 | 0 | 0 | 0 | 0 | 1 | -90 | 90 | 0.26452 | 0.12664 | -0.26451 | -0.12739
134 | 135 | 0.0034874 | 0.0010345 | 7.4844e-06 | 0 | 0 | 0 | 0 | 0 | 1 | -90 | 90 | 0.1608 | 0.077157 | -0.1608 | -0.077879
126 | 155 | 0.0042207 | 0.001252 | 9.0584e-06 | 0 | 0 | 0 | 0 | 0 | 1 | -90 | 90 | 0.84748 | 0.40643 | -0.84744 | -0.40729
126 | 125 | 0.0010907 | 0.0010013 | 5.4644e-05 | 0 | 0 | 0 | 0 | 0 | 1 | -90 | 90 | -1.6607 | -0.78931 | 1.6607 | 0.78408
59 | 60 | 0.0066113 | 0.0041411 | 5.3157e-07 | 0 | 0 | 0 | 0 | 0 | 1 | -90 | 90 | -0.16354 | -0.079204 | 0.16354 | 0.079154
60 | 61 | 0.0042632 | 0.0012646 | 9.1496e-06 | 0 | 0 | 0 | 0 | 0 | 1 | -90 | 90 | 0.43986 | 0.20957 | -0.43985 | -0.21045
60 | 62 | 0.0049331 | 0.0014633 | 1.0587e-05 | 0 | 0 | 0 | 0 | 0 | 1 | -90 | 90 | -0.6034 | -0.28873 | 0.60342 | 0.28771
61 | 63 | 0.0037505 | 0.0011125 | 8.0491e-06 | 0 | 0 | 0 | 0 | 0 | 1 | -90 | 90 | 0.43985 | 0.21045 | -0.43984 | -0.21123
73 | 142 | 0.00074333 | 0.0006824 | 3.7241e-05 | 0 | 0 | 0 | 0 | 0 | 1 | -90 | 90 | 3.6498 | 1.7094 | -3.6497 | -1.7129
73 | 71 | 0.0010858 | 0.00099676 | 5.4397e-05 | 0 | 0 | 0 | 0 | 0 | 1 | -90 | 90 | -3.7698 | -1.7675 | 3.77 | 1.7625
142 | 143 | 0.0013586 | 0.00076505 | 3.3151e-05 | 0 | 0 | 0 | 0 | 0 | 1 | -90 | 90 | 0.25657 | 0.11812 | -0.25657 | -0.12132
142 | 145 | 0.003307 | 0.0047879 | 2.8824e-06 | 0 | 0 | 0 | 0 | 0 | 1 | -90 | 90 | 3.2932 | 1.5464 | -3.2928 | -1.5461
142 | 141 | 0.004962 | 0.003108 | 3.9897e-07 | 0 | 0 | 0 | 0 | 0 | 1 | -90 | 90 | 0.099908 | 0.048349 | -0.099907 | -0.048387
71 | 69 | 0.0006915 | 0.00063482 | 3.4644e-05 | 0 | 0 | 0 | 0 | 0 | 1 | -90 | 90 | -3.77 | -1.7625 | 3.7701 | 1.7592
63 | 154 | 0.0061734 | 0.0038669 | 4.9637e-07 | 0 | 0 | 0 | 0 | 0 | 1 | -90 | 90 | 0.28243 | 0.13498 | -0.28242 | -0.13503
154 | 153 | 0.0025225 | 0.00074824 | 5.4137e-06 | 0 | 0 | 0 | 0 | 0 | 1 | -90 | 90 | 0.12058 | 0.056649 | -0.12058 | -0.057171
151 | 152 | 0.002565 | 0.0016066 | 2.0623e-07 | 0 | 0 | 0 | 0 | 0 | 1 | -90 | 90 | -0.12058 | -0.058401 | 0.12058 | 0.058381
152 | 153 | 0.0058499 | 0.0017352 | 1.2555e-05 | 0 | 0 | 0 | 0 | 0 | 1 | -90 | 90 | -0.12058 | -0.058381 | 0.12058 | 0.057171
69 | 74 | 0.018881 | 0.027335 | 1.6456e-05 | 0 | 0 | 0 | 0 | 0 | 1 | -90 | 90 | 0.088885 | 0.041367 | -0.088883 | -0.042954
64 | 65 | 0.0011538 | 0.00034224 | 2.4762e-06 | 0 | 0 | 0 | 0 | 0 | 1 | -90 | 90 | -0.12912 | -0.062538 | 0.12912 | 0.062294
65 | 66 | 0.00064881 | 0.00019246 | 1.3925e-06 | 0 | 0 | 0 | 0 | 0 | 1 | -90 | 90 | -0.56612 | -0.26611 | 0.56613 | 0.26597
65 | 67 | 0.0022063 | 0.00065446 | 4.7351e-06 | 0 | 0 | 0 | 0 | 0 | 1 | -90 | 90 | 0.437 | 0.20381 | -0.43699 | -0.20428
66 | 157 | 0.0085253 | 0.00534 | 6.8547e-07 | 0 | 0 | 0 | 0 | 0 | 1 | -90 | 90 | -0.56613 | -0.26597 | 0.56616 | 0.26593
67 | 80 | 0.011037 | 0.0069132 | 8.8742e-07 | 0 | 0 | 0 | 0 | 0 | 1 | -90 | 90 | 0.29083 | 0.13349 | -0.29082 | -0.13357
158 | 157 | 0.0025663 | 0.00076125 | 5.5078e-06 | 0 | 0 | 0 | 0 | 0 | 1 | -90 | 90 | -0.41795 | -0.20242 | 0.41796 | 0.20188
157 | 159 | 0.0048661 | 0.003048 | 3.9126e-07 | 0 | 0 | 0 | 0 | 0 | 1 | -90 | 90 | -1.1393 | -0.54296 | 1.1394 | 0.54298
80 | 82 | 0.0045402 | 0.0013468 | 9.7441e-06 | 0 | 0 | 0 | 0 | 0 | 1 | -90 | 90 | 0.13589 | 0.058532 | -0.13588 | -0.059491
159 | 209 | 0.0030423 | 0.00090245 | 6.5294e-06 | 0 | 0 | 0 | 0 | 0 | 1 | -90 | 90 | -1.2556 | -0.59928 | 1.2557 | 0.59866
82 | 86 | 0.020702 | 0.0061408 | 4.443e-05 | 0 | 0 | 0 | 0 | 0 | 1 | -90 | 90 | 0.13588 | 0.059491 | -0.13588 | -0.063864
94 | 121 | 0.014751 | 0.021356 | 1.2857e-05 | 0 | 0 | 0 | 0 | 0 | 1 | -90 | 90 | -10.5468 | -4.8351 | 10.5668 | 4.8628
121 | 184 | 0.0022475 | 0.0020633 | 0.0001126 | 0 | 0 | 0 | 0 | 0 | 1 | -90 | 90 | -10.5668 | -4.8628 | 10.5698 | 4.8543
96 | 107 | 0.006137 | 0.003844 | 4.9344e-07 | 0 | 0 | 0 | 0 | 0 | 1 | -90 | 90 | -0.13889 | -0.067269 | 0.1389 | 0.067222
107 | 105 | 0.00084372 | 0.00025027 | 1.8108e-06 | 0 | 0 | 0 | 0 | 0 | 1 | -90 | 90 | -0.1389 | -0.067222 | 0.1389 | 0.067043
74 | 227 | 0.012122 | 0.0075926 | 9.7464e-07 | 0 | 0 | 0 | 0 | 0 | 1 | -90 | 90 | 0.088883 | 0.042954 | -0.088882 | -0.043048
143 | 144 | 0.0064759 | 0.0019209 | 1.3898e-05 | 0 | 0 | 0 | 0 | 0 | 1 | -90 | 90 | 0.25657 | 0.12132 | -0.25656 | -0.12266
145 | 128 | 0.00053947 | 0.00049525 | 2.7028e-05 | 0 | 0 | 0 | 0 | 0 | 1 | -90 | 90 | 3.1974 | 1.4999 | -3.1974 | -1.5024
76 | 78 | 0.0030548 | 0.00090615 | 6.5561e-06 | 0 | 0 | 0 | 0 | 0 | 1 | -90 | 90 | 1.8313 | 0.87208 | -1.8311 | -0.87269
76 | 77 | 0.0083295 | 0.0052173 | 6.6973e-07 | 0 | 0 | 0 | 0 | 0 | 1 | -90 | 90 | -1.9786 | -0.94346 | 1.979 | 0.94365
78 | 146 | 0.0024881 | 0.00073804 | 5.3399e-06 | 0 | 0 | 0 | 0 | 0 | 1 | -90 | 90 | 1.8311 | 0.87269 | -1.831 | -0.87319
77 | 79 | 0.003666 | 0.0010874 | 7.8679e-06 | 0 | 0 | 0 | 0 | 0 | 1 | -90 | 90 | -1.979 | -0.94365 | 1.9792 | 0.94292
146 | 222 | 0.010794 | 0.0067607 | 8.6785e-07 | 0 | 0 | 0 | 0 | 0 | 1 | -90 | 90 | 1.6928 | 0.80624 | -1.6924 | -0.80608
79 | 115 | 0.0036215 | 0.0010742 | 7.7724e-06 | 0 | 0 | 0 | 0 | 0 | 1 | -90 | 90 | -2.1417 | -1.0216 | 2.1419 | 1.0209
222 | 118 | 0.002373 | 0.0014863 | 1.908e-07 | 0 | 0 | 0 | 0 | 0 | 1 | -90 | 90 | 1.5751 | 0.74926 | -1.575 | -0.74923
86 | 221 | 0.0092027 | 0.0027298 | 1.9751e-05 | 0 | 0 | 0 | 0 | 0 | 1 | -90 | 90 | 0.13588 | 0.063864 | -0.13588 | -0.065808
81 | 83 | 0.0049913 | 0.0014806 | 1.0712e-05 | 0 | 0 | 0 | 0 | 0 | 1 | -90 | 90 | 1.4821 | 0.70446 | -1.482 | -0.70547
81 | 84 | 0.0059631 | 0.0037351 | 4.7946e-07 | 0 | 0 | 0 | 0 | 0 | 1 | -90 | 90 | -1.4821 | -0.70446 | 1.4823 | 0.70451
83 | 85 | 0.0013043 | 0.0003869 | 2.7993e-06 | 0 | 0 | 0 | 0 | 0 | 1 | -90 | 90 | 1.482 | 0.70547 | -1.4819 | -0.70574
84 | 118 | 0.00088422 | 0.00026228 | 1.8977e-06 | 0 | 0 | 0 | 0 | 0 | 1 | -90 | 90 | -1.575 | -0.74941 | 1.575 | 0.74923
85 | 92 | 0.0042243 | 0.0012531 | 9.0661e-06 | 0 | 0 | 0 | 0 | 0 | 1 | -90 | 90 | 1.4135 | 0.67259 | -1.4134 | -0.67345
92 | 209 | 0.0017052 | 0.00050582 | 3.6597e-06 | 0 | 0 | 0 | 0 | 0 | 1 | -90 | 90 | 1.2557 | 0.59831 | -1.2557 | -0.59866
92 | 91 | 0.0041411 | 0.0012284 | 8.8875e-06 | 0 | 0 | 0 | 0 | 0 | 1 | -90 | 90 | 0.15765 | 0.075141 | -0.15765 | -0.076017
91 | 90 | 0.0015949 | 0.00047309 | 3.4229e-06 | 0 | 0 | 0 | 0 | 0 | 1 | -90 | 90 | 0.15765 | 0.076017 | -0.15765 | -0.076354
184 | 185 | 0.00039751 | 0.00036492 | 1.9915e-05 | 0 | 0 | 0 | 0 | 0 | 1 | -90 | 90 | -10.7163 | -4.9252 | 10.7168 | 4.9237
185 | 186 | 0.0022878 | 0.0021003 | 0.00011462 | 0 | 0 | 0 | 0 | 0 | 1 | -90 | 90 | 4.9014 | 2.0967 | -4.9008 | -2.1076
186 | 238 | 0.00029759 | 8.8275e-05 | 6.3869e-07 | 0 | 0 | 0 | 0 | 0 | 1 | -90 | 90 | 0.085655 | 0.041421 | -0.085655 | -0.041485
186 | 187 | 0.001305 | 0.001198 | 6.5382e-05 | 0 | 0 | 0 | 0 | 0 | 1 | -90 | 90 | 4.8151 | 2.0661 | -4.8148 | -2.0724
187 | 181 | 0.0016553 | 0.0015196 | 8.2931e-05 | 0 | 0 | 0 | 0 | 0 | 1 | -90 | 90 | 4.8148 | 2.0724 | -4.8143 | -2.0802
97 | 98 | 0.0024422 | 0.00072442 | 5.2413e-06 | 0 | 0 | 0 | 0 | 0 | 1 | -90 | 90 | -0.11869 | -0.057486 | 0.11869 | 0.05698
98 | 99 | 0.0014371 | 0.00042629 | 3.0843e-06 | 0 | 0 | 0 | 0 | 0 | 1 | -90 | 90 | -0.11869 | -0.05698 | 0.11869 | 0.056683
99 | 137 | 0.0035295 | 0.0022108 | 2.8379e-07 | 0 | 0 | 0 | 0 | 0 | 1 | -90 | 90 | -0.25809 | -0.1242 | 0.25809 | 0.12417
137 | 138 | 0.00023863 | 7.0785e-05 | 5.1214e-07 | 0 | 0 | 0 | 0 | 0 | 1 | -90 | 90 | -0.25809 | -0.12417 | 0.25809 | 0.12412
138 | 140 | 0.002644 | 0.00078428 | 5.6744e-06 | 0 | 0 | 0 | 0 | 0 | 1 | -90 | 90 | -0.25809 | -0.12412 | 0.2581 | 0.12357
104 | 106 | 0.00047321 | 0.00043442 | 2.3708e-05 | 0 | 0 | 0 | 0 | 0 | 1 | -90 | 90 | 5.921 | 2.6348 | -5.9208 | -2.6369
106 | 122 | 0.016084 | 0.023287 | 1.4019e-05 | 0 | 0 | 0 | 0 | 0 | 1 | -90 | 90 | 5.8499 | 2.6026 | -5.8432 | -2.5943
122 | 226 | 0.00030762 | 0.00028241 | 1.5412e-05 | 0 | 0 | 0 | 0 | 0 | 1 | -90 | 90 | 5.8432 | 2.5943 | -5.8431 | -2.5957
226 | 191 | 0.00051621 | 0.0004739 | 2.5863e-05 | 0 | 0 | 0 | 0 | 0 | 1 | -90 | 90 | 5.7152 | 2.5337 | -5.715 | -2.5361
124 | 125 | 0.0047408 | 0.0014063 | 1.0175e-05 | 0 | 0 | 0 | 0 | 0 | 1 | -90 | 90 | -0.1343 | -0.065042 | 0.1343 | 0.06406
125 | 127 | 0.00096999 | 0.00089048 | 4.8597e-05 | 0 | 0 | 0 | 0 | 0 | 1 | -90 | 90 | -1.795 | -0.84814 | 1.795 | 0.84348
127 | 128 | 0.00081252 | 0.00074592 | 4.0708e-05 | 0 | 0 | 0 | 0 | 0 | 1 | -90 | 90 | -3.1973 | -1.5063 | 3.1974 | 1.5024
127 | 166 | 0.0025616 | 0.00075986 | 5.4977e-06 | 0 | 0 | 0 | 0 | 0 | 1 | -90 | 90 | 1.4022 | 0.66278 | -1.4022 | -0.66329
155 | 156 | 0.0022907 | 0.00067949 | 4.9162e-06 | 0 | 0 | 0 | 0 | 0 | 1 | -90 | 90 | 0.726 | 0.34848 | -0.72598 | -0.34895
156 | 160 | 0.0028351 | 0.00084096 | 6.0845e-06 | 0 | 0 | 0 | 0 | 0 | 1 | -90 | 90 | 0.55296 | 0.26515 | -0.55295 | -0.26573
129 | 130 | 0.0011038 | 0.00032743 | 2.369e-06 | 0 | 0 | 0 | 0 | 0 | 1 | -90 | 90 | 0.15087 | 0.071892 | -0.15087 | -0.072121
129 | 131 | 0.0052924 | 0.0015699 | 1.1358e-05 | 0 | 0 | 0 | 0 | 0 | 1 | -90 | 90 | -0.25378 | -0.12173 | 0.25379 | 0.12064
130 | 132 | 0.002821 | 0.00083678 | 6.0543e-06 | 0 | 0 | 0 | 0 | 0 | 1 | -90 | 90 | 0.15087 | 0.072121 | -0.15087 | -0.072705
131 | 133 | 0.0061502 | 0.0018243 | 1.3199e-05 | 0 | 0 | 0 | 0 | 0 | 1 | -90 | 90 | -0.25379 | -0.12064 | 0.25379 | 0.11937
132 | 231 | 0.0017694 | 0.00052487 | 3.7975e-06 | 0 | 0 | 0 | 0 | 0 | 1 | -90 | 90 | 0.15087 | 0.072705 | -0.15087 | -0.073071
133 | 165 | 0.0040985 | 0.0012157 | 8.796e-06 | 0 | 0 | 0 | 0 | 0 | 1 | -90 | 90 | 0.22234 | 0.10364 | -0.22233 | -0.10449
165 | 150 | 0.0027649 | 0.00082015 | 5.9339e-06 | 0 | 0 | 0 | 0 | 0 | 1 | -90 | 90 | 0.079063 | 0.035098 | -0.079062 | -0.03567
150 | 149 | 0.0096592 | 0.0028652 | 2.073e-05 | 0 | 0 | 0 | 0 | 0 | 1 | -90 | 90 | 0.079062 | 0.03567 | -0.079062 | -0.03767
140 | 210 | 2.6307e-05 | 7.8035e-06 | 5.646e-08 | 0 | 0 | 0 | 0 | 0 | 1 | -90 | 90 | -0.38047 | -0.18284 | 0.38047 | 0.18284
210 | 211 | 0.0026505 | 0.0007862 | 5.6883e-06 | 0 | 0 | 0 | 0 | 0 | 1 | -90 | 90 | -0.48419 | -0.23307 | 0.4842 | 0.23252
144 | 213 | 0.0016046 | 0.00047596 | 3.4437e-06 | 0 | 0 | 0 | 0 | 0 | 1 | -90 | 90 | 0.13938 | 0.065905 | -0.13937 | -0.066237
213 | 212 | 0.0061017 | 0.0018099 | 1.3095e-05 | 0 | 0 | 0 | 0 | 0 | 1 | -90 | 90 | 0.13937 | 0.066237 | -0.13937 | -0.067502
211 | 160 | 0.00043049 | 0.00012769 | 9.2389e-07 | 0 | 0 | 0 | 0 | 0 | 1 | -90 | 90 | -0.4842 | -0.23252 | 0.4842 | 0.23244
148 | 149 | 0.0030007 | 0.00089011 | 6.4401e-06 | 0 | 0 | 0 | 0 | 0 | 1 | -90 | 90 | -0.079061 | -0.038291 | 0.079062 | 0.03767
167 | 168 | 0.0011533 | 0.0010588 | 5.7781e-05 | 0 | 0 | 0 | 0 | 0 | 1 | -90 | 90 | -3.8944 | -1.68 | 3.8946 | 1.6744
167 | 169 | 0.0014984 | 0.0021694 | 1.306e-06 | 0 | 0 | 0 | 0 | 0 | 1 | -90 | 90 | 3.8208 | 1.6443 | -3.8205 | -1.6441
168 | 170 | 0.0011043 | 0.0010138 | 5.5325e-05 | 0 | 0 | 0 | 0 | 0 | 1 | -90 | 90 | -3.8946 | -1.6744 | 3.8948 | 1.6691
169 | 171 | 0.00059155 | 0.00054306 | 2.9637e-05 | 0 | 0 | 0 | 0 | 0 | 1 | -90 | 90 | 3.7185 | 1.5947 | -3.7184 | -1.5976
170 | 206 | 0.0045707 | 0.0066176 | 3.9839e-06 | 0 | 0 | 0 | 0 | 0 | 1 | -90 | 90 | -4.0193 | -1.7294 | 4.0202 | 1.7303
171 | 203 | 0.0022572 | 0.003268 | 1.9674e-06 | 0 | 0 | 0 | 0 | 0 | 1 | -90 | 90 | 3.7184 | 1.5976 | -3.718 | -1.5972
206 | 207 | 0.0005774 | 0.00053007 | 2.8928e-05 | 0 | 0 | 0 | 0 | 0 | 1 | -90 | 90 | -4.1497 | -1.793 | 4.1498 | 1.7902
172 | 173 | 0.0062071 | 0.0018412 | 1.3321e-05 | 0 | 0 | 0 | 0 | 0 | 1 | -90 | 90 | -0.21797 | -0.10488 | 0.21797 | 0.10356
172 | 229 | 0.085091 | 0.053298 | 6.8417e-06 | 0 | 0 | 0 | 0 | 0 | 1 | -90 | 90 | 0.053449 | 0.025205 | -0.053446 | -0.025885
173 | 174 | 0.0082148 | 0.0024367 | 1.763e-05 | 0 | 0 | 0 | 0 | 0 | 1 | -90 | 90 | -0.21797 | -0.10356 | 0.21798 | 0.1018
203 | 201 | 0.00038945 | 0.00035753 | 1.9512e-05 | 0 | 0 | 0 | 0 | 0 | 1 | -90 | 90 | 3.5598 | 1.5206 | -3.5597 | -1.5225
176 | 177 | 0.0087486 | 0.0054798 | 7.0342e-07 | 0 | 0 | 0 | 0 | 0 | 1 | -90 | 90 | -0.14398 | -0.069735 | 0.14399 | 0.069666
177 | 178 | 0.0072127 | 0.0021395 | 1.548e-05 | 0 | 0 | 0 | 0 | 0 | 1 | -90 | 90 | -0.14399 | -0.069666 | 0.14399 | 0.06812
178 | 181 | 0.0019979 | 0.0018342 | 0.0001001 | 0 | 0 | 0 | 0 | 0 | 1 | -90 | 90 | -4.5394 | -1.9571 | 4.5399 | 1.9475
178 | 179 | 0.00045244 | 0.00041535 | 2.2667e-05 | 0 | 0 | 0 | 0 | 0 | 1 | -90 | 90 | 4.3955 | 1.8889 | -4.3954 | -1.8911
181 | 192 | 0.008513 | 0.0053323 | 6.8449e-07 | 0 | 0 | 0 | 0 | 0 | 1 | -90 | 90 | 0.14197 | 0.068691 | -0.14197 | -0.068758
181 | 188 | 0.013186 | 0.0082595 | 1.0602e-06 | 0 | 0 | 0 | 0 | 0 | 1 | -90 | 90 | 0.13241 | 0.064023 | -0.13241 | -0.064127
179 | 180 | 0.00085023 | 0.00078054 | 4.2597e-05 | 0 | 0 | 0 | 0 | 0 | 1 | -90 | 90 | 4.3084 | 1.849 | -4.3082 | -1.8531
180 | 182 | 0.0015691 | 0.0014404 | 7.8611e-05 | 0 | 0 | 0 | 0 | 0 | 1 | -90 | 90 | 4.3082 | 1.8531 | -4.3079 | -1.8606
182 | 183 | 0.00030712 | 0.00028195 | 1.5387e-05 | 0 | 0 | 0 | 0 | 0 | 1 | -90 | 90 | 4.3079 | 1.8606 | -4.3078 | -1.8621
183 | 208 | 0.00098642 | 0.0014281 | 8.5977e-07 | 0 | 0 | 0 | 0 | 0 | 1 | -90 | 90 | 4.1502 | 1.7858 | -4.15 | -1.7856
208 | 207 | 0.00096578 | 0.00088662 | 4.8386e-05 | 0 | 0 | 0 | 0 | 0 | 1 | -90 | 90 | 4.15 | 1.7856 | -4.1498 | -1.7902
201 | 175 | 0.00054479 | 0.00050014 | 2.7294e-05 | 0 | 0 | 0 | 0 | 0 | 1 | -90 | 90 | 3.5597 | 1.5225 | -3.5597 | -1.5251
174 | 200 | 0.0199 | 0.012465 | 1.6e-06 | 0 | 0 | 0 | 0 | 0 | 1 | -90 | 90 | -0.21798 | -0.1018 | 0.21799 | 0.10165
200 | 202 | 0.014267 | 0.0042319 | 3.0618e-05 | 0 | 0 | 0 | 0 | 0 | 1 | -90 | 90 | 0.13902 | 0.064214 | -0.13902 | -0.067265
200 | 198 | 0.00039047 | 0.00035847 | 1.9563e-05 | 0 | 0 | 0 | 0 | 0 | 1 | -90 | 90 | 3.1123 | 1.3161 | -3.1123 | -1.318
200 | 175 | 0.0001274 | 0.00011696 | 6.3828e-06 | 0 | 0 | 0 | 0 | 0 | 1 | -90 | 90 | -3.4693 | -1.482 | 3.4693 | 1.4814
202 | 205 | 0.0079705 | 0.0049925 | 6.4086e-07 | 0 | 0 | 0 | 0 | 0 | 1 | -90 | 90 | 0.13902 | 0.067265 | -0.13901 | -0.067328
198 | 196 | 0.0012546 | 0.0011517 | 6.2854e-05 | 0 | 0 | 0 | 0 | 0 | 1 | -90 | 90 | 3.1123 | 1.318 | -3.1121 | -1.3242
220 | 236 | 0.0002921 | 0.00026816 | 1.4634e-05 | 0 | 0 | 0 | 0 | 0 | 1 | -90 | 90 | -2.7001 | -1.1345 | 2.7001 | 1.1331
196 | 197 | 0.00025103 | 0.00023045 | 1.2577e-05 | 0 | 0 | 0 | 0 | 0 | 1 | -90 | 90 | 3.0055 | 1.2725 | -3.0055 | -1.2738
197 | 199 | 0.0011874 | 0.00109 | 5.9487e-05 | 0 | 0 | 0 | 0 | 0 | 1 | -90 | 90 | 3.0055 | 1.2738 | -3.0054 | -1.2796
199 | 236 | 0.00023355 | 0.00021441 | 1.1701e-05 | 0 | 0 | 0 | 0 | 0 | 1 | -90 | 90 | 2.845 | 1.2021 | -2.845 | -1.2033
199 | 204 | 0.021569 | 0.01351 | 1.7343e-06 | 0 | 0 | 0 | 0 | 0 | 1 | -90 | 90 | 0.16031 | 0.077472 | -0.16031 | -0.07764