## bus_data
BUS_I | BUS_TYPE | Pd | Qd | Gs | Bs | area | Vm | Va | baseKV | zone | Vmax | Vmin
1 | 1 | 0.37759 | 0.18288 | 0 | 0 | 1 | 0.98457 | -0.51243 | 20 | 1 | 1.05 | 0.95
3 | 1 | 0 | 0 | 0 | 0 | 1 | 0.98461 | -0.51284 | 20 | 1 | 1.05 | 0.95
2 | 1 | 0.083896 | 0.040633 | 0 | 0 | 1 | 0.98456 | -0.51249 | 20 | 1 | 1.05 | 0.95
6 | 1 | 0 | 0 | 0 | 0 | 1 | 0.98438 | -0.51078 | 20 | 1 | 1.05 | 0.95
7 | 1 | 0 | 0 | 0 | 0 | 1 | 0.98476 | -0.51411 | 20 | 1 | 1.05 | 0.95
16 | 1 | 0.097006 | 0.046982 | 0 | 0 | 1 | 0.98423 | -0.5118 | 20 | 1 | 1.05 | 0.95
15 | 1 | 0 | 0 | 0 | 0 | 1 | 0.98416 | -0.51116 | 20 | 1 | 1.05 | 0.95
9 | 1 | 0 | 0 | 0 | 0 | 1 | 0.9854 | -0.51978 | 20 | 1 | 1.05 | 0.95
139 | 1 | 0.096766 | 0.046866 | 0 | 0 | 1 | 0.98474 | -0.51395 | 20 | 1 | 1.05 | 0.95
140 | 1 | 0.22191 | 0.10748 | 0 | 0 | 1 | 0.98467 | -0.51437 | 20 | 1 | 1.05 | 0.95
8 | 1 | 0.19056 | 0.092294 | 0 | 0 | 1 | 0.98564 | -0.50623 | 20 | 1 | 1.05 | 0.95
10 | 1 | 0 | 0 | 0 | 0 | 1 | 0.98566 | -0.50611 | 20 | 1 | 1.05 | 0.95
11 | 1 | 0 | 0 | 0 | 0 | 1 | 0.98575 | -0.50574 | 20 | 1 | 1.05 | 0.95
163 | 1 | 0.13669 | 0.066204 | 0 | 0 | 1 | 0.98744 | -0.44059 | 20 | 1 | 1.05 | 0.95
18 | 1 | 0.24755 | 0.11989 | 0 | 0 | 1 | 0.9857 | -0.50819 | 20 | 1 | 1.05 | 0.95
150 | 1 | 0.23353 | 0.1131 | 0 | 0 | 1 | 0.98907 | -0.37845 | 20 | 1 | 1.05 | 0.95
19 | 1 | 0 | 0 | 0 | 0 | 1 | 0.98569 | -0.50847 | 20 | 1 | 1.05 | 0.95
20 | 1 | 0 | 0 | 0 | 0 | 1 | 0.98558 | -0.51177 | 20 | 1 | 1.05 | 0.95
12 | 1 | 0.20924 | 0.10134 | 0 | 0 | 1 | 0.98409 | -0.51053 | 20 | 1 | 1.05 | 0.95
13 | 1 | 0 | 0 | 0 | 0 | 1 | 0.9841 | -0.51059 | 20 | 1 | 1.05 | 0.95
17 | 1 | 0.33486 | 0.16218 | 0 | 0 | 1 | 0.98413 | -0.51087 | 20 | 1 | 1.05 | 0.95
21 | 1 | 0.10761 | 0.052117 | 0 | 0 | 1 | 0.9839 | -0.51246 | 20 | 1 | 1.05 | 0.95
173 | 1 | 0.112 | 0.054243 | 0 | 0 | 1 | 0.9834 | -0.51595 | 20 | 1 | 1.05 | 0.95
165 | 1 | 0.059243 | 0.028693 | 0 | 0 | 1 | 0.98548 | -0.51673 | 20 | 1 | 1.05 | 0.95
35 | 1 | 0 | 0 | 0 | 0 | 1 | 0.98543 | -0.51893 | 20 | 1 | 1.05 | 0.95
174 | 1 | 0 | 0 | 0 | 0 | 1 | 0.98331 | -0.51658 | 20 | 1 | 1.05 | 0.95
175 | 1 | 0.088135 | 0.042685 | 0 | 0 | 1 | 0.98331 | -0.51652 | 20 | 1 | 1.05 | 0.95
22 | 1 | 0.093543 | 0.045305 | 0 | 0 | 1 | 0.99684 | -0.087361 | 20 | 1 | 1.05 | 0.95
23 | 1 | 0.12823 | 0.062104 | 0 | 0 | 1 | 0.99686 | -0.087179 | 20 | 1 | 1.05 | 0.95
24 | 1 | 0.068485 | 0.033169 | 0 | 0 | 1 | 0.99689 | -0.087031 | 20 | 1 | 1.05 | 0.95
27 | 1 | 0 | 0 | 0 | 0 | 1 | 0.9969 | -0.087114 | 20 | 1 | 1.05 | 0.95
62 | 1 | 0.062557 | 0.030298 | 0 | 0 | 1 | 0.99676 | -0.088032 | 20 | 1 | 1.05 | 0.95
102 | 1 | 0.21648 | 0.10485 | 0 | 0 | 1 | 0.99761 | -0.081042 | 20 | 1 | 1.05 | 0.95
26 | 1 | 0 | 0 | 0 | 0 | 1 | 0.9968 | -0.086634 | 20 | 1 | 1.05 | 0.95
25 | 1 | 0.10097 | 0.048903 | 0 | 0 | 1 | 0.99678 | -0.086745 | 20 | 1 | 1.05 | 0.95
104 | 1 | 0 | 0 | 0 | 0 | 1 | 0.99762 | -0.081068 | 20 | 1 | 1.05 | 0.95
103 | 1 | 0 | 0 | 0 | 0 | 1 | 0.99781 | -0.079582 | 20 | 1 | 1.05 | 0.95
105 | 1 | 0 | 0 | 0 | 0 | 1 | 0.99798 | -0.078393 | 20 | 1 | 1.05 | 0.95
28 | 1 | 0.0814 | 0.039424 | 0 | 0 | 1 | 0.98519 | -0.52351 | 20 | 1 | 1.05 | 0.95
29 | 1 | 0 | 0 | 0 | 0 | 1 | 0.9852 | -0.52357 | 20 | 1 | 1.05 | 0.95
30 | 1 | 0 | 0 | 0 | 0 | 1 | 0.98524 | -0.5238 | 20 | 1 | 1.05 | 0.95
32 | 1 | 0.13801 | 0.066844 | 0 | 0 | 1 | 0.98523 | -0.52377 | 20 | 1 | 1.05 | 0.95
33 | 1 | 0 | 0 | 0 | 0 | 1 | 0.98532 | -0.52203 | 20 | 1 | 1.05 | 0.95
31 | 1 | 0.13077 | 0.063333 | 0 | 0 | 1 | 0.9852 | -0.52511 | 20 | 1 | 1.05 | 0.95
34 | 1 | 0.12277 | 0.059459 | 0 | 0 | 1 | 0.9853 | -0.52212 | 20 | 1 | 1.05 | 0.95
167 | 1 | 0 | 0 | 0 | 0 | 1 | 0.98504 | -0.53079 | 20 | 1 | 1.05 | 0.95
166 | 1 | 0.13723 | 0.066466 | 0 | 0 | 1 | 0.98503 | -0.53071 | 20 | 1 | 1.05 | 0.95
170 | 1 | 0 | 0 | 0 | 0 | 1 | 0.985 | -0.53255 | 20 | 1 | 1.05 | 0.95
171 | 1 | 0.050275 | 0.024349 | 0 | 0 | 1 | 0.98499 | -0.53252 | 20 | 1 | 1.05 | 0.95
36 | 1 | 0.38735 | 0.1876 | 0 | 0 | 1 | 0.9974 | -0.074835 | 20 | 1 | 1.05 | 0.95
37 | 1 | 0 | 0 | 0 | 0 | 1 | 0.99743 | -0.07459 | 20 | 1 | 1.05 | 0.95
40 | 1 | 0 | 0 | 0 | 0 | 1 | 0.99753 | -0.075439 | 20 | 1 | 1.05 | 0.95
38 | 1 | 0 | 0 | 0 | 0 | 1 | 0.99845 | -0.056562 | 20 | 1 | 1.05 | 0.95
50 | 3 | 0 | 0 | 0 | 0 | 1 | 1 | 0 | 20 | 1 | 1.05 | 0.95
39 | 1 | 0 | 0 | 0 | 0 | 1 | 0.99693 | -0.087777 | 20 | 1 | 1.05 | 0.95
113 | 1 | 0 | 0 | 0 | 0 | 1 | 0.99644 | -0.097747 | 20 | 1 | 1.05 | 0.95
144 | 1 | 0.07278 | 0.035249 | 0 | 0 | 1 | 0.99692 | -0.087727 | 20 | 1 | 1.05 | 0.95
164 | 1 | 0.40783 | 0.19752 | 0 | 0 | 1 | 0.99747 | -0.075783 | 20 | 1 | 1.05 | 0.95
168 | 1 | 0.16715 | 0.080957 | 0 | 0 | 1 | 0.99998 | -0.0003687 | 20 | 1 | 1.05 | 0.95
112 | 1 | 0 | 0 | 0 | 0 | 1 | 0.99615 | -0.10368 | 20 | 1 | 1.05 | 0.95
155 | 1 | 0.26661 | 0.12913 | 0 | 0 | 1 | 0.99564 | -0.12264 | 20 | 1 | 1.05 | 0.95
111 | 1 | 0.32544 | 0.15762 | 0 | 0 | 1 | 0.99615 | -0.10365 | 20 | 1 | 1.05 | 0.95
114 | 1 | 0.3894 | 0.18859 | 0 | 0 | 1 | 0.99643 | -0.097663 | 20 | 1 | 1.05 | 0.95
75 | 1 | 0 | 0 | 0 | 0 | 1 | 0.99531 | -0.15041 | 20 | 1 | 1.05 | 0.95
109 | 1 | 0.099053 | 0.047974 | 0 | 0 | 1 | 0.9953 | -0.15036 | 20 | 1 | 1.05 | 0.95
73 | 1 | 0 | 0 | 0 | 0 | 1 | 0.99544 | -0.15072 | 20 | 1 | 1.05 | 0.95
41 | 1 | 0.3952 | 0.19141 | 0 | 0 | 1 | 0.99868 | -0.045498 | 20 | 1 | 1.05 | 0.95
42 | 1 | 0 | 0 | 0 | 0 | 1 | 0.99868 | -0.045539 | 20 | 1 | 1.05 | 0.95
43 | 1 | 0 | 0 | 0 | 0 | 1 | 0.99885 | -0.041895 | 20 | 1 | 1.05 | 0.95
44 | 1 | 0 | 0 | 0 | 0 | 1 | 0.99846 | -0.050558 | 20 | 1 | 1.05 | 0.95
45 | 1 | 0 | 0 | 0 | 0 | 1 | 0.99849 | -0.046767 | 20 | 1 | 1.05 | 0.95
71 | 1 | 0 | 0 | 0 | 0 | 1 | 0.99883 | -0.041778 | 20 | 1 | 1.05 | 0.95
70 | 1 | 0.1384 | 0.067029 | 0 | 0 | 1 | 0.99895 | -0.039752 | 20 | 1 | 1.05 | 0.95
46 | 1 | 0 | 0 | 0 | 0 | 1 | 0.99797 | -0.061265 | 20 | 1 | 1.05 | 0.95
161 | 1 | 0.33412 | 0.16182 | 0 | 0 | 1 | 0.99844 | -0.050407 | 20 | 1 | 1.05 | 0.95
169 | 1 | 0.37949 | 0.18379 | 0 | 0 | 1 | 0.99847 | -0.046914 | 20 | 1 | 1.05 | 0.95
77 | 1 | 0.17318 | 0.083875 | 0 | 0 | 1 | 0.99797 | -0.061392 | 20 | 1 | 1.05 | 0.95
149 | 1 | 0.071413 | 0.034587 | 0 | 0 | 1 | 0.99883 | -0.04173 | 20 | 1 | 1.05 | 0.95
98 | 1 | 0.31068 | 0.15047 | 0 | 0 | 1 | 0.99799 | -0.049964 | 20 | 1 | 1.05 | 0.95
100 | 1 | 0 | 0 | 0 | 0 | 1 | 0.99845 | -0.048136 | 20 | 1 | 1.05 | 0.95
153 | 1 | 0.15738 | 0.076223 | 0 | 0 | 1 | 0.99602 | -0.13706 | 20 | 1 | 1.05 | 0.95
47 | 1 | 0.40458 | 0.19595 | 0 | 0 | 1 | 0.99271 | -0.19947 | 20 | 1 | 1.05 | 0.95
49 | 1 | 0 | 0 | 0 | 0 | 1 | 0.99271 | -0.19949 | 20 | 1 | 1.05 | 0.95
51 | 1 | 0 | 0 | 0 | 0 | 1 | 0.99277 | -0.20005 | 20 | 1 | 1.05 | 0.95
52 | 1 | 0 | 0 | 0 | 0 | 1 | 0.9927 | -0.19942 | 20 | 1 | 1.05 | 0.95
146 | 1 | 0.091081 | 0.044112 | 0 | 0 | 1 | 0.99269 | -0.19934 | 20 | 1 | 1.05 | 0.95
54 | 1 | 0 | 0 | 0 | 0 | 1 | 0.99299 | -0.20199 | 20 | 1 | 1.05 | 0.95
67 | 1 | 0.25391 | 0.12297 | 0 | 0 | 1 | 0.99277 | -0.20005 | 20 | 1 | 1.05 | 0.95
53 | 1 | 0 | 0 | 0 | 0 | 1 | 0.99316 | -0.20352 | 20 | 1 | 1.05 | 0.95
60 | 1 | 0 | 0 | 0 | 0 | 1 | 0.99223 | -0.22335 | 20 | 1 | 1.05 | 0.95
107 | 1 | 0.27815 | 0.13472 | 0 | 0 | 1 | 0.99353 | -0.18972 | 20 | 1 | 1.05 | 0.95
65 | 1 | 0.25395 | 0.12299 | 0 | 0 | 1 | 0.99311 | -0.20383 | 20 | 1 | 1.05 | 0.95
68 | 1 | 0 | 0 | 0 | 0 | 1 | 0.99276 | -0.19994 | 20 | 1 | 1.05 | 0.95
61 | 1 | 0 | 0 | 0 | 0 | 1 | 0.9919 | -0.2309 | 20 | 1 | 1.05 | 0.95
145 | 1 | 0.41976 | 0.2033 | 0 | 0 | 1 | 0.99215 | -0.22259 | 20 | 1 | 1.05 | 0.95
82 | 1 | 0 | 0 | 0 | 0 | 1 | 0.98887 | -0.25244 | 20 | 1 | 1.05 | 0.95
58 | 1 | 0 | 0 | 0 | 0 | 1 | 0.9917 | -0.21874 | 20 | 1 | 1.05 | 0.95
79 | 1 | 0 | 0 | 0 | 0 | 1 | 0.99096 | -0.2512 | 20 | 1 | 1.05 | 0.95
78 | 1 | 0.25241 | 0.12225 | 0 | 0 | 1 | 0.99189 | -0.23083 | 20 | 1 | 1.05 | 0.95
59 | 1 | 0 | 0 | 0 | 0 | 1 | 0.99166 | -0.21902 | 20 | 1 | 1.05 | 0.95
56 | 1 | 0.31556 | 0.15283 | 0 | 0 | 1 | 0.9917 | -0.21866 | 20 | 1 | 1.05 | 0.95
108 | 1 | 0.17169 | 0.083153 | 0 | 0 | 1 | 0.99449 | -0.15412 | 20 | 1 | 1.05 | 0.95
66 | 1 | 0.2933 | 0.14205 | 0 | 0 | 1 | 0.99164 | -0.21886 | 20 | 1 | 1.05 | 0.95
80 | 1 | 0.093116 | 0.045098 | 0 | 0 | 1 | 0.98886 | -0.25239 | 20 | 1 | 1.05 | 0.95
81 | 1 | 0 | 0 | 0 | 0 | 1 | 0.98886 | -0.25237 | 20 | 1 | 1.05 | 0.95
83 | 1 | 0 | 0 | 0 | 0 | 1 | 0.9888 | -0.25192 | 20 | 1 | 1.05 | 0.95
84 | 1 | 0 | 0 | 0 | 0 | 1 | 0.98668 | -0.23576 | 20 | 1 | 1.05 | 0.95
160 | 1 | 0.12576 | 0.060908 | 0 | 0 | 1 | 0.98879 | -0.25186 | 20 | 1 | 1.05 | 0.95
85 | 1 | 0.24542 | 0.11886 | 0 | 0 | 1 | 0.98565 | -0.22741 | 20 | 1 | 1.05 | 0.95
86 | 1 | 0 | 0 | 0 | 0 | 1 | 0.98567 | -0.22729 | 20 | 1 | 1.05 | 0.95
87 | 1 | 0 | 0 | 0 | 0 | 1 | 0.98576 | -0.22805 | 20 | 1 | 1.05 | 0.95
90 | 1 | 0 | 0 | 0 | 0 | 1 | 0.98541 | -0.22911 | 20 | 1 | 1.05 | 0.95
97 | 1 | 0.22095 | 0.10701 | 0 | 0 | 1 | 0.98539 | -0.22924 | 20 | 1 | 1.05 | 0.95
89 | 1 | 0 | 0 | 0 | 0 | 1 | 0.98549 | -0.22977 | 20 | 1 | 1.05 | 0.95
122 | 1 | 0 | 0 | 0 | 0 | 1 | 0.99007 | -0.26896 | 20 | 1 | 1.05 | 0.95
119 | 1 | 0.1512 | 0.073227 | 0 | 0 | 1 | 0.99094 | -0.25102 | 20 | 1 | 1.05 | 0.95
69 | 1 | 0 | 0 | 0 | 0 | 1 | 0.99275 | -0.19991 | 20 | 1 | 1.05 | 0.95
148 | 1 | 0.12536 | 0.060714 | 0 | 0 | 1 | 0.99275 | -0.19988 | 20 | 1 | 1.05 | 0.95
147 | 1 | 0.08274 | 0.040073 | 0 | 0 | 1 | 0.99275 | -0.19988 | 20 | 1 | 1.05 | 0.95
72 | 1 | 0.074162 | 0.035918 | 0 | 0 | 1 | 0.99544 | -0.15077 | 20 | 1 | 1.05 | 0.95
74 | 1 | 0 | 0 | 0 | 0 | 1 | 0.99517 | -0.15664 | 20 | 1 | 1.05 | 0.95
76 | 1 | 0 | 0 | 0 | 0 | 1 | 0.99597 | -0.13909 | 20 | 1 | 1.05 | 0.95
154 | 1 | 0.24871 | 0.12046 | 0 | 0 | 1 | 0.99508 | -0.15718 | 20 | 1 | 1.05 | 0.95
135 | 1 | 0.14877 | 0.072053 | 0 | 0 | 1 | 0.99274 | -0.24905 | 20 | 1 | 1.05 | 0.95
136 | 1 | 0 | 0 | 0 | 0 | 1 | 0.99267 | -0.25062 | 20 | 1 | 1.05 | 0.95
121 | 1 | 0 | 0 | 0 | 0 | 1 | 0.98987 | -0.26718 | 20 | 1 | 1.05 | 0.95
156 | 1 | 0.39873 | 0.19311 | 0 | 0 | 1 | 0.98984 | -0.26738 | 20 | 1 | 1.05 | 0.95
123 | 1 | 0.19684 | 0.095335 | 0 | 0 | 1 | 0.98988 | -0.27574 | 20 | 1 | 1.05 | 0.95
115 | 1 | 0.37615 | 0.18218 | 0 | 0 | 1 | 0.9894 | -0.27357 | 20 | 1 | 1.05 | 0.95
94 | 1 | 0 | 0 | 0 | 0 | 1 | 0.98652 | -0.23459 | 20 | 1 | 1.05 | 0.95
92 | 1 | 0.36424 | 0.17641 | 0 | 0 | 1 | 0.98662 | -0.23612 | 20 | 1 | 1.05 | 0.95
93 | 1 | 0 | 0 | 0 | 0 | 1 | 0.99474 | -0.14523 | 20 | 1 | 1.05 | 0.95
95 | 1 | 0 | 0 | 0 | 0 | 1 | 0.99519 | -0.13575 | 20 | 1 | 1.05 | 0.95
88 | 1 | 0.21088 | 0.10213 | 0 | 0 | 1 | 0.9855 | -0.22988 | 20 | 1 | 1.05 | 0.95
101 | 1 | 0.29124 | 0.14105 | 0 | 0 | 1 | 0.98573 | -0.22823 | 20 | 1 | 1.05 | 0.95
162 | 1 | 0.19806 | 0.095924 | 0 | 0 | 1 | 0.98651 | -0.23447 | 20 | 1 | 1.05 | 0.95
141 | 1 | 0.072373 | 0.035052 | 0 | 0 | 1 | 0.99523 | -0.13497 | 20 | 1 | 1.05 | 0.95
142 | 1 | 0 | 0 | 0 | 0 | 1 | 0.99531 | -0.13342 | 20 | 1 | 1.05 | 0.95
106 | 1 | 0.16441 | 0.079629 | 0 | 0 | 1 | 0.99793 | -0.078016 | 20 | 1 | 1.05 | 0.95
143 | 1 | 0 | 0 | 0 | 0 | 1 | 0.9954 | -0.13145 | 20 | 1 | 1.05 | 0.95
159 | 1 | 0 | 0 | 0 | 0 | 1 | 0.98852 | -0.28006 | 20 | 1 | 1.05 | 0.95
157 | 1 | 0 | 0 | 0 | 0 | 1 | 0.98829 | -0.27801 | 20 | 1 | 1.05 | 0.95
158 | 1 | 0.40968 | 0.19842 | 0 | 0 | 1 | 0.98828 | -0.27795 | 20 | 1 | 1.05 | 0.95
176 | 1 | 0.10298 | 0.049874 | 0 | 0 | 1 | 0.98852 | -0.28005 | 20 | 1 | 1.05 | 0.95
116 | 1 | 0.18876 | 0.091421 | 0 | 0 | 1 | 0.98854 | -0.2744 | 20 | 1 | 1.05 | 0.95
117 | 1 | 0 | 0 | 0 | 0 | 1 | 0.98856 | -0.27456 | 20 | 1 | 1.05 | 0.95
118 | 1 | 0 | 0 | 0 | 0 | 1 | 0.98861 | -0.27501 | 20 | 1 | 1.05 | 0.95
132 | 1 | 0.32935 | 0.15951 | 0 | 0 | 1 | 0.98861 | -0.27502 | 20 | 1 | 1.05 | 0.95
130 | 1 | 0 | 0 | 0 | 0 | 1 | 0.98863 | -0.27519 | 20 | 1 | 1.05 | 0.95
124 | 1 | 0 | 0 | 0 | 0 | 1 | 0.98982 | -0.27605 | 20 | 1 | 1.05 | 0.95
125 | 1 | 0 | 0 | 0 | 0 | 1 | 0.98977 | -0.27635 | 20 | 1 | 1.05 | 0.95
152 | 1 | 0.39399 | 0.19082 | 0 | 0 | 1 | 0.98976 | -0.27639 | 20 | 1 | 1.05 | 0.95
129 | 1 | 0 | 0 | 0 | 0 | 1 | 0.98965 | -0.28302 | 20 | 1 | 1.05 | 0.95
131 | 1 | 0 | 0 | 0 | 0 | 1 | 0.98904 | -0.27849 | 20 | 1 | 1.05 | 0.95
127 | 1 | 0 | 0 | 0 | 0 | 1 | 0.98924 | -0.27972 | 20 | 1 | 1.05 | 0.95
126 | 1 | 0.23219 | 0.11246 | 0 | 0 | 1 | 0.98913 | -0.28041 | 20 | 1 | 1.05 | 0.95
128 | 1 | 0 | 0 | 0 | 0 | 1 | 0.98916 | -0.27904 | 20 | 1 | 1.05 | 0.95
134 | 1 | 0.2293 | 0.11106 | 0 | 0 | 1 | 0.98915 | -0.27899 | 20 | 1 | 1.05 | 0.95
133 | 1 | 0.16894 | 0.081821 | 0 | 0 | 1 | 0.989 | -0.27876 | 20 | 1 | 1.05 | 0.95
137 | 1 | 0 | 0 | 0 | 0 | 1 | 0.99229 | -0.25868 | 20 | 1 | 1.05 | 0.95
138 | 1 | 0.15449 | 0.074821 | 0 | 0 | 1 | 0.99225 | -0.25967 | 20 | 1 | 1.05 | 0.95
151 | 1 | 0 | 0 | 0 | 0 | 1 | 0.98913 | -0.37722 | 20 | 1 | 1.05 | 0.95

## generator_data
GEN_BUS | PG | QG | QMAX | QMIN | VG | MBASE | GEN_STATUS | PMAX | PMIN
50 | 16.8534 | 6.9851 | 10 | -10 | 1 | 100 | 1 | 10 | 0

## branch_data
F_BUS | T_BUS | BR_R | BR_X | BR_B | RATE_A | RATE_B | RATE_C | TAP | SHIFT | BR_STATUS | ANGMIN | ANGMAX | P_in | Q_in | P_out | Q_out
1 | 3 | 0.0081936 | 0.0024304 | 1.7585e-05 | 0 | 0 | 0 | 0 | 0 | 1 | -90 | 90 | -0.46149 | -0.22345 | 0.46151 | 0.22175
1 | 2 | 0.0080799 | 0.005061 | 6.4966e-07 | 0 | 0 | 0 | 0 | 0 | 1 | -90 | 90 | 0.083897 | 0.04057 | -0.083896 | -0.040633
3 | 6 | 0.021353 | 0.006334 | 4.5828e-05 | 0 | 0 | 0 | 0 | 0 | 1 | -90 | 90 | 0.94949 | 0.44296 | -0.94925 | -0.44733
3 | 7 | 0.0087174 | 0.0025858 | 1.8709e-05 | 0 | 0 | 0 | 0 | 0 | 1 | -90 | 90 | -1.411 | -0.66471 | 1.4112 | 0.66296
6 | 16 | 0.011742 | 0.0073547 | 9.4409e-07 | 0 | 0 | 0 | 0 | 0 | 1 | -90 | 90 | 0.94925 | 0.44733 | -0.94912 | -0.44734
7 | 9 | 0.032083 | 0.0095169 | 6.8856e-05 | 0 | 0 | 0 | 0 | 0 | 1 | -90 | 90 | -1.7299 | -0.81619 | 1.7311 | 0.80987
7 | 139 | 0.0045437 | 0.0013478 | 9.7515e-06 | 0 | 0 | 0 | 0 | 0 | 1 | -90 | 90 | 0.3187 | 0.15323 | -0.31869 | -0.15417
16 | 15 | 0.0073448 | 0.0021787 | 1.5763e-05 | 0 | 0 | 0 | 0 | 0 | 1 | -90 | 90 | 0.85211 | 0.40036 | -0.85204 | -0.40186
15 | 17 | 0.0041949 | 0.0012443 | 9.003e-06 | 0 | 0 | 0 | 0 | 0 | 1 | -90 | 90 | 0.64279 | 0.30661 | -0.64277 | -0.30748
15 | 13 | 0.026851 | 0.0079647 | 5.7626e-05 | 0 | 0 | 0 | 0 | 0 | 1 | -90 | 90 | 0.20925 | 0.095248 | -0.20924 | -0.10082
9 | 8 | 0.0059773 | 0.016073 | 2.7773e-06 | 0 | 0 | 0 | 0 | 0 | 1 | -90 | 90 | -1.7311 | -0.80987 | 1.7314 | 0.8102
139 | 140 | 0.022697 | 0.014217 | 1.825e-06 | 0 | 0 | 0 | 0 | 0 | 1 | -90 | 90 | 0.22192 | 0.10731 | -0.22191 | -0.10748
8 | 10 | 0.0011053 | 0.00062238 | 2.6969e-05 | 0 | 0 | 0 | 0 | 0 | 1 | -90 | 90 | -1.9219 | -0.9025 | 1.922 | 0.8999
10 | 11 | 0.0033362 | 0.0018786 | 8.1405e-05 | 0 | 0 | 0 | 0 | 0 | 1 | -90 | 90 | -1.922 | -0.8999 | 1.9221 | 0.89208
11 | 163 | 0.036572 | 0.052949 | 3.1876e-05 | 0 | 0 | 0 | 0 | 0 | 1 | -90 | 90 | -2.8897 | -1.159 | 2.8934 | 1.1612
11 | 18 | 0.003662 | 0.0053018 | 3.1918e-06 | 0 | 0 | 0 | 0 | 0 | 1 | -90 | 90 | 0.96759 | 0.26695 | -0.96755 | -0.2672
163 | 150 | 0.033512 | 0.048518 | 2.9209e-05 | 0 | 0 | 0 | 0 | 0 | 1 | -90 | 90 | -3.03 | -1.2274 | 3.0337 | 1.2299
18 | 19 | 0.00093092 | 0.00085462 | 4.664e-05 | 0 | 0 | 0 | 0 | 0 | 1 | -90 | 90 | 0.72 | 0.14731 | -0.71999 | -0.15183
150 | 151 | 0.0012631 | 0.0011596 | 6.3283e-05 | 0 | 0 | 0 | 0 | 0 | 1 | -90 | 90 | -3.2673 | -1.343 | 3.2674 | 1.3369
19 | 20 | 0.011637 | 0.010683 | 0.00058302 | 0 | 0 | 0 | 0 | 0 | 1 | -90 | 90 | 0.71999 | 0.15183 | -0.71993 | -0.20841
20 | 165 | 0.010099 | 0.014621 | 8.8019e-06 | 0 | 0 | 0 | 0 | 0 | 1 | -90 | 90 | 0.71993 | 0.20841 | -0.71987 | -0.20918
12 | 13 | 0.0024703 | 0.00073277 | 5.3017e-06 | 0 | 0 | 0 | 0 | 0 | 1 | -90 | 90 | -0.20924 | -0.10134 | 0.20924 | 0.10082
17 | 21 | 0.05687 | 0.035622 | 4.5726e-06 | 0 | 0 | 0 | 0 | 0 | 1 | -90 | 90 | 0.30791 | 0.1453 | -0.30784 | -0.1457
21 | 173 | 0.18958 | 0.11875 | 1.5243e-05 | 0 | 0 | 0 | 0 | 0 | 1 | -90 | 90 | 0.20024 | 0.093585 | -0.20014 | -0.095
173 | 174 | 0.075279 | 0.047152 | 6.0528e-06 | 0 | 0 | 0 | 0 | 0 | 1 | -90 | 90 | 0.088143 | 0.040757 | -0.088135 | -0.041338
165 | 35 | 0.0047993 | 0.0069484 | 4.1831e-06 | 0 | 0 | 0 | 0 | 0 | 1 | -90 | 90 | 0.66062 | 0.18049 | -0.6606 | -0.18086
35 | 33 | 0.013354 | 0.012259 | 0.00066903 | 0 | 0 | 0 | 0 | 0 | 1 | -90 | 90 | 0.6606 | 0.18086 | -0.66053 | -0.24576
174 | 175 | 0.0064959 | 0.0019269 | 1.3941e-05 | 0 | 0 | 0 | 0 | 0 | 1 | -90 | 90 | 0.088135 | 0.041338 | -0.088135 | -0.042685
22 | 23 | 0.023531 | 0.014739 | 1.892e-06 | 0 | 0 | 0 | 0 | 0 | 1 | -90 | 90 | -0.093543 | -0.045305 | 0.093545 | 0.045118
23 | 24 | 0.0081258 | 0.0050898 | 6.5335e-07 | 0 | 0 | 0 | 0 | 0 | 1 | -90 | 90 | -0.22177 | -0.10722 | 0.22178 | 0.10716
24 | 27 | 0.0026727 | 0.00079281 | 5.7361e-06 | 0 | 0 | 0 | 0 | 0 | 1 | -90 | 90 | -0.29026 | -0.14033 | 0.29027 | 0.13976
27 | 62 | 0.16675 | 0.10445 | 1.3408e-05 | 0 | 0 | 0 | 0 | 0 | 1 | -90 | 90 | 0.062565 | 0.028971 | -0.062557 | -0.030298
27 | 102 | 0.12326 | 0.077204 | 9.9103e-06 | 0 | 0 | 0 | 0 | 0 | 1 | -90 | 90 | -0.45382 | -0.19924 | 0.45412 | 0.19845
27 | 26 | 0.085766 | 0.025441 | 0.00018407 | 0 | 0 | 0 | 0 | 0 | 1 | -90 | 90 | 0.10098 | 0.030509 | -0.10097 | -0.048797
102 | 104 | 0.00043054 | 0.00012771 | 9.2401e-07 | 0 | 0 | 0 | 0 | 0 | 1 | -90 | 90 | -0.6706 | -0.30329 | 0.67061 | 0.3032
26 | 25 | 0.013377 | 0.0083792 | 1.0756e-06 | 0 | 0 | 0 | 0 | 0 | 1 | -90 | 90 | 0.10097 | 0.048797 | -0.10097 | -0.048903
104 | 103 | 0.02207 | 0.013824 | 1.7745e-06 | 0 | 0 | 0 | 0 | 0 | 1 | -90 | 90 | -0.67061 | -0.3032 | 0.67073 | 0.3031
103 | 105 | 0.020714 | 0.011664 | 0.00050543 | 0 | 0 | 0 | 0 | 0 | 1 | -90 | 90 | -0.67073 | -0.3031 | 0.67084 | 0.25283
105 | 106 | 0.023106 | 0.006854 | 4.959e-05 | 0 | 0 | 0 | 0 | 0 | 1 | -90 | 90 | 0.16442 | 0.074692 | -0.16441 | -0.079629
105 | 100 | 0.027419 | 0.073731 | 1.274e-05 | 0 | 0 | 0 | 0 | 0 | 1 | -90 | 90 | -0.83526 | -0.32752 | 0.83548 | 0.32685
28 | 29 | 0.0062782 | 0.0018623 | 1.3474e-05 | 0 | 0 | 0 | 0 | 0 | 1 | -90 | 90 | -0.0814 | -0.039424 | 0.0814 | 0.038116
29 | 30 | 0.041466 | 0.0123 | 8.8993e-05 | 0 | 0 | 0 | 0 | 0 | 1 | -90 | 90 | -0.0814 | -0.038116 | 0.081404 | 0.029479
30 | 32 | 0.0024419 | 0.00072435 | 5.2408e-06 | 0 | 0 | 0 | 0 | 0 | 1 | -90 | 90 | 0.13802 | 0.066335 | -0.13801 | -0.066844
30 | 33 | 0.010682 | 0.0098066 | 0.00053519 | 0 | 0 | 0 | 0 | 0 | 1 | -90 | 90 | -0.53773 | -0.23829 | 0.53777 | 0.18637
30 | 31 | 0.0069503 | 0.010063 | 6.058e-06 | 0 | 0 | 0 | 0 | 0 | 1 | -90 | 90 | 0.31831 | 0.14248 | -0.3183 | -0.14305
33 | 34 | 0.0088718 | 0.005557 | 7.1333e-07 | 0 | 0 | 0 | 0 | 0 | 1 | -90 | 90 | 0.12277 | 0.059391 | -0.12277 | -0.059459
31 | 167 | 0.050722 | 0.073436 | 4.421e-05 | 0 | 0 | 0 | 0 | 0 | 1 | -90 | 90 | 0.18754 | 0.079722 | -0.18751 | -0.083981
167 | 170 | 0.057606 | 0.083403 | 5.021e-05 | 0 | 0 | 0 | 0 | 0 | 1 | -90 | 90 | 0.050277 | 0.018638 | -0.050275 | -0.023507
167 | 166 | 0.0053945 | 0.0016002 | 1.1578e-05 | 0 | 0 | 0 | 0 | 0 | 1 | -90 | 90 | 0.13724 | 0.065343 | -0.13723 | -0.066466
170 | 171 | 0.0040473 | 0.0012005 | 8.6861e-06 | 0 | 0 | 0 | 0 | 0 | 1 | -90 | 90 | 0.050275 | 0.023507 | -0.050275 | -0.024349
36 | 37 | 0.0077189 | 0.0048349 | 6.2063e-07 | 0 | 0 | 0 | 0 | 0 | 1 | -90 | 90 | -0.38735 | -0.1876 | 0.38736 | 0.18755
37 | 40 | 0.020947 | 0.0062134 | 4.4955e-05 | 0 | 0 | 0 | 0 | 0 | 1 | -90 | 90 | -0.38736 | -0.18755 | 0.3874 | 0.18309
40 | 164 | 0.010308 | 0.0064565 | 8.288e-07 | 0 | 0 | 0 | 0 | 0 | 1 | -90 | 90 | 0.40786 | 0.19745 | -0.40783 | -0.19752
40 | 38 | 0.0067326 | 0.0061808 | 0.00033731 | 0 | 0 | 0 | 0 | 0 | 1 | -90 | 90 | -9.8452 | -4.1809 | 9.8529 | 4.1544
40 | 39 | 0.0047629 | 0.0043725 | 0.00023863 | 0 | 0 | 0 | 0 | 0 | 1 | -90 | 90 | 9.0499 | 3.8004 | -9.0453 | -3.8199
38 | 50 | 0.0097482 | 0.014114 | 8.4966e-06 | 0 | 0 | 0 | 0 | 0 | 1 | -90 | 90 | -9.8529 | -4.1544 | 9.8641 | 4.1698
50 | 168 | 0.00017871 | 0.00016407 | 8.9537e-06 | 0 | 0 | 0 | 0 | 0 | 1 | -90 | 90 | 6.9893 | 2.8153 | -6.9892 | -2.8161
39 | 113 | 0.0038922 | 0.0035731 | 0.000195 | 0 | 0 | 0 | 0 | 0 | 1 | -90 | 90 | 8.9725 | 3.7861 | -8.9688 | -3.802
39 | 144 | 0.0066341 | 0.0019679 | 1.4238e-05 | 0 | 0 | 0 | 0 | 0 | 1 | -90 | 90 | 0.07278 | 0.033834 | -0.07278 | -0.035249
113 | 114 | 0.0020003 | 0.00059334 | 4.2929e-06 | 0 | 0 | 0 | 0 | 0 | 1 | -90 | 90 | 0.3894 | 0.18817 | -0.3894 | -0.18859
113 | 112 | 0.0024157 | 0.0022177 | 0.00012103 | 0 | 0 | 0 | 0 | 0 | 1 | -90 | 90 | 8.5794 | 3.6138 | -8.5773 | -3.6239
168 | 70 | 0.0096147 | 0.01392 | 8.3803e-06 | 0 | 0 | 0 | 0 | 0 | 1 | -90 | 90 | 6.8221 | 2.7352 | -6.8169 | -2.7285
112 | 155 | 0.0038698 | 0.0056028 | 3.373e-06 | 0 | 0 | 0 | 0 | 0 | 1 | -90 | 90 | 8.2519 | 3.4665 | -8.2487 | -3.4623
112 | 111 | 0.00095953 | 0.00028462 | 2.0593e-06 | 0 | 0 | 0 | 0 | 0 | 1 | -90 | 90 | 0.32544 | 0.15742 | -0.32544 | -0.15762
155 | 143 | 0.0018537 | 0.0026838 | 1.6157e-06 | 0 | 0 | 0 | 0 | 0 | 1 | -90 | 90 | 7.9821 | 3.3332 | -7.9807 | -3.3313
75 | 109 | 0.0045863 | 0.0013604 | 9.8429e-06 | 0 | 0 | 0 | 0 | 0 | 1 | -90 | 90 | 0.099054 | 0.046999 | -0.099053 | -0.047974
75 | 73 | 0.12676 | 0.0376 | 0.00027204 | 0 | 0 | 0 | 0 | 0 | 1 | -90 | 90 | -0.099054 | -0.046999 | 0.099068 | 0.02005
73 | 74 | 0.005208 | 0.0047811 | 0.00026093 | 0 | 0 | 0 | 0 | 0 | 1 | -90 | 90 | 3.8357 | 1.5406 | -3.8348 | -1.5656
73 | 76 | 0.0095482 | 0.0087656 | 0.00047837 | 0 | 0 | 0 | 0 | 0 | 1 | -90 | 90 | -4.009 | -1.5965 | 4.0107 | 1.5507
73 | 72 | 0.0080418 | 0.0050371 | 6.466e-07 | 0 | 0 | 0 | 0 | 0 | 1 | -90 | 90 | 0.074162 | 0.035854 | -0.074162 | -0.035918
41 | 42 | 0.00095519 | 0.00028334 | 2.05e-06 | 0 | 0 | 0 | 0 | 0 | 1 | -90 | 90 | -0.3952 | -0.19141 | 0.39521 | 0.1912
42 | 43 | 0.0018533 | 0.0017014 | 9.285e-05 | 0 | 0 | 0 | 0 | 0 | 1 | -90 | 90 | -6.6056 | -2.646 | 6.6065 | 2.6376
42 | 44 | 0.003537 | 0.0032471 | 0.00017721 | 0 | 0 | 0 | 0 | 0 | 1 | -90 | 90 | 4.6843 | 1.8218 | -4.6834 | -1.8386
42 | 45 | 0.0099774 | 0.0056183 | 0.00024345 | 0 | 0 | 0 | 0 | 0 | 1 | -90 | 90 | 1.5261 | 0.633 | -1.5258 | -0.65712
43 | 71 | 0.020811 | 0.0061731 | 4.4663e-05 | 0 | 0 | 0 | 0 | 0 | 1 | -90 | 90 | 0.071415 | 0.028728 | -0.071414 | -0.033184
43 | 70 | 0.0010763 | 0.00098811 | 5.3925e-05 | 0 | 0 | 0 | 0 | 0 | 1 | -90 | 90 | -6.6779 | -2.6663 | 6.6785 | 2.6614
44 | 46 | 0.0081144 | 0.0074493 | 0.00040654 | 0 | 0 | 0 | 0 | 0 | 1 | -90 | 90 | 4.3493 | 1.6777 | -4.3475 | -1.7166
44 | 161 | 0.0042031 | 0.0012468 | 9.0206e-06 | 0 | 0 | 0 | 0 | 0 | 1 | -90 | 90 | 0.33412 | 0.16092 | -0.33412 | -0.16182
45 | 169 | 0.0012808 | 0.0007212 | 3.1251e-05 | 0 | 0 | 0 | 0 | 0 | 1 | -90 | 90 | 1.5258 | 0.65712 | -1.5258 | -0.66022
71 | 149 | 0.006553 | 0.0019438 | 1.4064e-05 | 0 | 0 | 0 | 0 | 0 | 1 | -90 | 90 | 0.071414 | 0.033184 | -0.071413 | -0.034587
46 | 77 | 9.7204e-05 | 8.9236e-05 | 4.87e-06 | 0 | 0 | 0 | 0 | 0 | 1 | -90 | 90 | 4.3475 | 1.7166 | -4.3475 | -1.7171
169 | 98 | 0.11891 | 0.074482 | 9.561e-06 | 0 | 0 | 0 | 0 | 0 | 1 | -90 | 90 | 0.31082 | 0.1496 | -0.31068 | -0.15047
169 | 100 | 0.0011069 | 0.0029765 | 5.143e-07 | 0 | 0 | 0 | 0 | 0 | 1 | -90 | 90 | 0.83549 | 0.32682 | -0.83548 | -0.32685
77 | 153 | 0.029772 | 0.043104 | 2.595e-05 | 0 | 0 | 0 | 0 | 0 | 1 | -90 | 90 | 4.1743 | 1.6332 | -4.1683 | -1.6271
153 | 76 | 0.00082527 | 0.0011948 | 7.1931e-07 | 0 | 0 | 0 | 0 | 0 | 1 | -90 | 90 | 4.0109 | 1.5508 | -4.0107 | -1.5507
47 | 49 | 0.00034677 | 0.00010286 | 7.4422e-07 | 0 | 0 | 0 | 0 | 0 | 1 | -90 | 90 | -0.40458 | -0.19595 | 0.40458 | 0.19587
49 | 51 | 0.010989 | 0.0032596 | 2.3584e-05 | 0 | 0 | 0 | 0 | 0 | 1 | -90 | 90 | -0.49566 | -0.23663 | 0.4957 | 0.23432
49 | 52 | 0.0081765 | 0.0024254 | 1.7548e-05 | 0 | 0 | 0 | 0 | 0 | 1 | -90 | 90 | 0.091082 | 0.040757 | -0.091081 | -0.042486
51 | 54 | 0.019687 | 0.0058396 | 4.2251e-05 | 0 | 0 | 0 | 0 | 0 | 1 | -90 | 90 | -0.95771 | -0.45572 | 0.95793 | 0.45162
51 | 67 | 8.2659e-05 | 2.4519e-05 | 1.774e-07 | 0 | 0 | 0 | 0 | 0 | 1 | -90 | 90 | 0.46201 | 0.2214 | -0.46201 | -0.22142
52 | 146 | 0.0076914 | 0.0022815 | 1.6507e-05 | 0 | 0 | 0 | 0 | 0 | 1 | -90 | 90 | 0.091081 | 0.042486 | -0.091081 | -0.044112
54 | 53 | 0.015827 | 0.0046947 | 3.3967e-05 | 0 | 0 | 0 | 0 | 0 | 1 | -90 | 90 | -0.95793 | -0.45162 | 0.95811 | 0.44832
67 | 68 | 0.0047997 | 0.0014237 | 1.0301e-05 | 0 | 0 | 0 | 0 | 0 | 1 | -90 | 90 | 0.2081 | 0.098446 | -0.2081 | -0.09946
53 | 60 | 0.010745 | 0.009864 | 0.00053832 | 0 | 0 | 0 | 0 | 0 | 1 | -90 | 90 | 6.233 | 2.5211 | -6.2281 | -2.5696
53 | 107 | 0.0030918 | 0.0044763 | 2.6948e-06 | 0 | 0 | 0 | 0 | 0 | 1 | -90 | 90 | -7.4451 | -3.0923 | 7.4472 | 3.095
53 | 65 | 0.014817 | 0.0092811 | 1.1914e-06 | 0 | 0 | 0 | 0 | 0 | 1 | -90 | 90 | 0.25396 | 0.12288 | -0.25395 | -0.12299
60 | 61 | 0.0071545 | 0.0065681 | 0.00035845 | 0 | 0 | 0 | 0 | 0 | 1 | -90 | 90 | 3.439 | 1.3252 | -3.438 | -1.3596
60 | 145 | 0.016883 | 0.0050079 | 3.6233e-05 | 0 | 0 | 0 | 0 | 0 | 1 | -90 | 90 | 0.4198 | 0.19974 | -0.41976 | -0.2033
60 | 82 | 0.14891 | 0.093274 | 1.1973e-05 | 0 | 0 | 0 | 0 | 0 | 1 | -90 | 90 | 1.7601 | 0.76726 | -1.7545 | -0.76495
60 | 58 | 0.075625 | 0.022433 | 0.0001623 | 0 | 0 | 0 | 0 | 0 | 1 | -90 | 90 | 0.60923 | 0.27742 | -0.60888 | -0.29329
107 | 108 | 0.007716 | 0.011171 | 6.7253e-06 | 0 | 0 | 0 | 0 | 0 | 1 | -90 | 90 | -7.7253 | -3.2297 | 7.7308 | 3.237
68 | 69 | 0.0016329 | 0.00048437 | 3.5045e-06 | 0 | 0 | 0 | 0 | 0 | 1 | -90 | 90 | 0.2081 | 0.09946 | -0.2081 | -0.099805
61 | 79 | 0.021303 | 0.019557 | 0.0010673 | 0 | 0 | 0 | 0 | 0 | 1 | -90 | 90 | 3.1856 | 1.2379 | -3.1831 | -1.3405
61 | 78 | 0.0027225 | 0.00080758 | 5.843e-06 | 0 | 0 | 0 | 0 | 0 | 1 | -90 | 90 | 0.25241 | 0.12167 | -0.25241 | -0.12225
82 | 84 | 0.12486 | 0.037038 | 0.00026798 | 0 | 0 | 0 | 0 | 0 | 1 | -90 | 90 | 1.5356 | 0.66985 | -1.532 | -0.69492
82 | 80 | 0.0030395 | 0.00090159 | 6.5232e-06 | 0 | 0 | 0 | 0 | 0 | 1 | -90 | 90 | 0.21889 | 0.095101 | -0.21888 | -0.095738
58 | 59 | 0.011401 | 0.0071413 | 9.167e-07 | 0 | 0 | 0 | 0 | 0 | 1 | -90 | 90 | 0.29332 | 0.1409 | -0.29331 | -0.14098
58 | 56 | 0.0021115 | 0.00062634 | 4.5317e-06 | 0 | 0 | 0 | 0 | 0 | 1 | -90 | 90 | 0.31556 | 0.15239 | -0.31556 | -0.15283
79 | 122 | 0.020792 | 0.019088 | 0.0010417 | 0 | 0 | 0 | 0 | 0 | 1 | -90 | 90 | 3.0319 | 1.2696 | -3.0295 | -1.3697
79 | 119 | 0.011244 | 0.0033353 | 2.4132e-05 | 0 | 0 | 0 | 0 | 0 | 1 | -90 | 90 | 0.1512 | 0.070859 | -0.1512 | -0.073227
59 | 66 | 0.005074 | 0.0015051 | 1.089e-05 | 0 | 0 | 0 | 0 | 0 | 1 | -90 | 90 | 0.29331 | 0.14098 | -0.2933 | -0.14205
108 | 93 | 0.0018902 | 0.0027366 | 1.6475e-06 | 0 | 0 | 0 | 0 | 0 | 1 | -90 | 90 | -7.9025 | -3.3201 | 7.9039 | 3.322
80 | 81 | 0.0019991 | 0.00059298 | 4.2903e-06 | 0 | 0 | 0 | 0 | 0 | 1 | -90 | 90 | 0.12577 | 0.05064 | -0.12577 | -0.051059
81 | 83 | 0.042233 | 0.012528 | 9.064e-05 | 0 | 0 | 0 | 0 | 0 | 1 | -90 | 90 | 0.12577 | 0.051059 | -0.12576 | -0.05992
83 | 160 | 0.0047121 | 0.0013977 | 1.0113e-05 | 0 | 0 | 0 | 0 | 0 | 1 | -90 | 90 | 0.12576 | 0.05992 | -0.12576 | -0.060908
84 | 87 | 0.082252 | 0.024398 | 0.00017653 | 0 | 0 | 0 | 0 | 0 | 1 | -90 | 90 | 0.96962 | 0.43828 | -0.96866 | -0.45517
84 | 94 | 0.069531 | 0.020625 | 0.00014923 | 0 | 0 | 0 | 0 | 0 | 1 | -90 | 90 | 0.19809 | 0.080305 | -0.19806 | -0.09482
84 | 92 | 0.011641 | 0.0072916 | 9.3599e-07 | 0 | 0 | 0 | 0 | 0 | 1 | -90 | 90 | 0.36426 | 0.17633 | -0.36424 | -0.17641
85 | 86 | 0.0056541 | 0.0035415 | 4.5461e-07 | 0 | 0 | 0 | 0 | 0 | 1 | -90 | 90 | -0.24542 | -0.11886 | 0.24543 | 0.11882
86 | 87 | 0.029962 | 0.0088877 | 6.4304e-05 | 0 | 0 | 0 | 0 | 0 | 1 | -90 | 90 | -0.24543 | -0.11882 | 0.24545 | 0.11258
87 | 88 | 0.045114 | 0.028258 | 3.6274e-06 | 0 | 0 | 0 | 0 | 0 | 1 | -90 | 90 | 0.43196 | 0.20159 | -0.43185 | -0.20187
87 | 101 | 0.0074982 | 0.0046966 | 6.0289e-07 | 0 | 0 | 0 | 0 | 0 | 1 | -90 | 90 | 0.29125 | 0.141 | -0.29124 | -0.14105
90 | 97 | 0.0073342 | 0.0045939 | 5.897e-07 | 0 | 0 | 0 | 0 | 0 | 1 | -90 | 90 | 0.22096 | 0.10696 | -0.22095 | -0.10701
90 | 89 | 0.029336 | 0.0087019 | 6.296e-05 | 0 | 0 | 0 | 0 | 0 | 1 | -90 | 90 | -0.22096 | -0.10696 | 0.22097 | 0.10085
89 | 88 | 0.0053278 | 0.0015804 | 1.1434e-05 | 0 | 0 | 0 | 0 | 0 | 1 | -90 | 90 | -0.22097 | -0.10085 | 0.22098 | 0.099739
122 | 123 | 0.0066192 | 0.0095833 | 5.7693e-06 | 0 | 0 | 0 | 0 | 0 | 1 | -90 | 90 | 1.7408 | 0.76673 | -1.7406 | -0.76694
122 | 115 | 0.057082 | 0.035754 | 4.5896e-06 | 0 | 0 | 0 | 0 | 0 | 1 | -90 | 90 | 0.8899 | 0.41892 | -0.88934 | -0.41901
122 | 121 | 0.043177 | 0.012808 | 9.2665e-05 | 0 | 0 | 0 | 0 | 0 | 1 | -90 | 90 | 0.39883 | 0.18402 | -0.39874 | -0.19307
69 | 148 | 0.0020535 | 0.00060913 | 4.4072e-06 | 0 | 0 | 0 | 0 | 0 | 1 | -90 | 90 | 0.12536 | 0.06028 | -0.12536 | -0.060714
69 | 147 | 0.0025895 | 0.00076813 | 5.5575e-06 | 0 | 0 | 0 | 0 | 0 | 1 | -90 | 90 | 0.08274 | 0.039525 | -0.08274 | -0.040073
74 | 154 | 0.026185 | 0.016402 | 2.1054e-06 | 0 | 0 | 0 | 0 | 0 | 1 | -90 | 90 | 0.24873 | 0.12026 | -0.24871 | -0.12046
74 | 135 | 0.042547 | 0.0616 | 3.7084e-05 | 0 | 0 | 0 | 0 | 0 | 1 | -90 | 90 | 3.5861 | 1.4453 | -3.5797 | -1.4397
135 | 136 | 0.0015231 | 0.0013982 | 7.6307e-05 | 0 | 0 | 0 | 0 | 0 | 1 | -90 | 90 | 3.4309 | 1.3676 | -3.4307 | -1.375
136 | 137 | 0.0078897 | 0.007243 | 0.00039528 | 0 | 0 | 0 | 0 | 0 | 1 | -90 | 90 | 3.4307 | 1.375 | -3.4296 | -1.4129
121 | 156 | 0.0059565 | 0.0037309 | 4.7893e-07 | 0 | 0 | 0 | 0 | 0 | 1 | -90 | 90 | 0.39874 | 0.19307 | -0.39873 | -0.19311
123 | 124 | 0.0027547 | 0.0015512 | 6.7218e-05 | 0 | 0 | 0 | 0 | 0 | 1 | -90 | 90 | 1.5437 | 0.67161 | -1.5436 | -0.67815
115 | 159 | 0.13169 | 0.082483 | 1.0588e-05 | 0 | 0 | 0 | 0 | 0 | 1 | -90 | 90 | 0.51319 | 0.23683 | -0.51276 | -0.2376
94 | 162 | 0.0052875 | 0.0015684 | 1.1348e-05 | 0 | 0 | 0 | 0 | 0 | 1 | -90 | 90 | 0.19806 | 0.09482 | -0.19806 | -0.095924
93 | 95 | 0.0041522 | 0.0038118 | 0.00020803 | 0 | 0 | 0 | 0 | 0 | 1 | -90 | 90 | -7.9039 | -3.322 | 7.907 | 3.3042
95 | 141 | 0.0003398 | 0.00031195 | 1.7024e-05 | 0 | 0 | 0 | 0 | 0 | 1 | -90 | 90 | -7.907 | -3.3042 | 7.9072 | 3.3028
141 | 142 | 0.00067157 | 0.00061653 | 3.3646e-05 | 0 | 0 | 0 | 0 | 0 | 1 | -90 | 90 | -7.9796 | -3.3378 | 7.9801 | 3.335
142 | 143 | 0.00085333 | 0.00078338 | 4.2752e-05 | 0 | 0 | 0 | 0 | 0 | 1 | -90 | 90 | -7.9801 | -3.335 | 7.9807 | 3.3313
159 | 176 | 0.00088755 | 0.00026327 | 1.9048e-06 | 0 | 0 | 0 | 0 | 0 | 1 | -90 | 90 | 0.10298 | 0.049688 | -0.10298 | -0.049874
159 | 157 | 0.048862 | 0.014494 | 0.00010487 | 0 | 0 | 0 | 0 | 0 | 1 | -90 | 90 | 0.40978 | 0.18791 | -0.40968 | -0.19813
157 | 158 | 0.0013801 | 0.00040937 | 2.9618e-06 | 0 | 0 | 0 | 0 | 0 | 1 | -90 | 90 | 0.40968 | 0.19813 | -0.40968 | -0.19842
116 | 117 | 0.0082176 | 0.0024376 | 1.7636e-05 | 0 | 0 | 0 | 0 | 0 | 1 | -90 | 90 | -0.18876 | -0.091421 | 0.18876 | 0.089699
117 | 118 | 0.024472 | 0.0072592 | 5.2522e-05 | 0 | 0 | 0 | 0 | 0 | 1 | -90 | 90 | -0.18876 | -0.089699 | 0.18878 | 0.084569
118 | 132 | 0.00037024 | 0.00010982 | 7.946e-07 | 0 | 0 | 0 | 0 | 0 | 1 | -90 | 90 | -0.18878 | -0.084569 | 0.18878 | 0.084491
132 | 130 | 0.0032655 | 0.00096865 | 7.0084e-06 | 0 | 0 | 0 | 0 | 0 | 1 | -90 | 90 | -0.51812 | -0.244 | 0.51813 | 0.24332
130 | 131 | 0.068318 | 0.020265 | 0.00014662 | 0 | 0 | 0 | 0 | 0 | 1 | -90 | 90 | -0.51813 | -0.24332 | 0.51836 | 0.22905
124 | 125 | 0.0027212 | 0.0015323 | 6.64e-05 | 0 | 0 | 0 | 0 | 0 | 1 | -90 | 90 | 1.5436 | 0.67815 | -1.5436 | -0.68461
125 | 152 | 0.00033812 | 0.0001904 | 8.2505e-06 | 0 | 0 | 0 | 0 | 0 | 1 | -90 | 90 | 1.5436 | 0.68461 | -1.5436 | -0.68541
152 | 129 | 0.0043645 | 0.011737 | 2.0279e-06 | 0 | 0 | 0 | 0 | 0 | 1 | -90 | 90 | 1.1496 | 0.4946 | -1.1495 | -0.49461
129 | 131 | 0.078421 | 0.023262 | 0.00016831 | 0 | 0 | 0 | 0 | 0 | 1 | -90 | 90 | 0.68776 | 0.29439 | -0.68731 | -0.31073
129 | 127 | 0.078839 | 0.023386 | 0.0001692 | 0 | 0 | 0 | 0 | 0 | 1 | -90 | 90 | 0.46174 | 0.20022 | -0.46154 | -0.21672
131 | 133 | 0.01895 | 0.01187 | 1.5237e-06 | 0 | 0 | 0 | 0 | 0 | 1 | -90 | 90 | 0.16895 | 0.081677 | -0.16894 | -0.081821
127 | 128 | 0.029408 | 0.0087234 | 6.3115e-05 | 0 | 0 | 0 | 0 | 0 | 1 | -90 | 90 | 0.22932 | 0.10453 | -0.2293 | -0.1107
127 | 126 | 0.035472 | 0.022219 | 2.8521e-06 | 0 | 0 | 0 | 0 | 0 | 1 | -90 | 90 | 0.23222 | 0.11219 | -0.23219 | -0.11246
128 | 134 | 0.001684 | 0.00049952 | 3.6141e-06 | 0 | 0 | 0 | 0 | 0 | 1 | -90 | 90 | 0.2293 | 0.1107 | -0.2293 | -0.11106
137 | 138 | 0.00098253 | 0.00090199 | 4.9225e-05 | 0 | 0 | 0 | 0 | 0 | 1 | -90 | 90 | 3.4296 | 1.4129 | -3.4294 | -1.4176
138 | 151 | 0.059292 | 0.085843 | 5.1679e-05 | 0 | 0 | 0 | 0 | 0 | 1 | -90 | 90 | 3.275 | 1.3428 | -3.2674 | -1.3369