## bus_data
BUS_I | BUS_TYPE | Pd | Qd | Gs | Bs | area | Vm | Va | baseKV | zone | Vmax | Vmin
1 | 1 | 0.18657 | 0.090362 | 0 | 0 | 1 | 0.98918 | -0.18172 | 20 | 1 | 1.05 | 0.95
2 | 1 | 0 | 0 | 0 | 0 | 1 | 0.98913 | -0.18158 | 20 | 1 | 1.05 | 0.95
196 | 1 | 0 | 0 | 0 | 0 | 1 | 0.98767 | -0.22603 | 20 | 1 | 1.05 | 0.95
4 | 1 | 0.12971 | 0.06282 | 0 | 0 | 1 | 0.99015 | -0.15349 | 20 | 1 | 1.05 | 0.95
3 | 1 | 0 | 0 | 0 | 0 | 1 | 0.98902 | -0.18079 | 20 | 1 | 1.05 | 0.95
197 | 1 | 0.058814 | 0.028485 | 0 | 0 | 1 | 0.98767 | -0.22598 | 20 | 1 | 1.05 | 0.95
27 | 1 | 0 | 0 | 0 | 0 | 1 | 0.98619 | -0.26984 | 20 | 1 | 1.05 | 0.95
5 | 1 | 0 | 0 | 0 | 0 | 1 | 0.99018 | -0.1531 | 20 | 1 | 1.05 | 0.95
106 | 1 | 0.30113 | 0.14584 | 0 | 0 | 1 | 0.99215 | -0.096396 | 20 | 1 | 1.05 | 0.95
100 | 1 | 0 | 0 | 0 | 0 | 1 | 0.99218 | -0.095967 | 20 | 1 | 1.05 | 0.95
6 | 1 | 0.13887 | 0.067256 | 0 | 0 | 1 | 0.989 | -0.18086 | 20 | 1 | 1.05 | 0.95
198 | 1 | 0.1864 | 0.090278 | 0 | 0 | 1 | 0.98728 | -0.11047 | 20 | 1 | 1.05 | 0.95
112 | 1 | 0 | 0 | 0 | 0 | 1 | 0.98742 | -0.11168 | 20 | 1 | 1.05 | 0.95
42 | 1 | 0.086363 | 0.041827 | 0 | 0 | 1 | 0.98691 | -0.11402 | 20 | 1 | 1.05 | 0.95
156 | 1 | 0 | 0 | 0 | 0 | 1 | 0.98714 | -0.11134 | 20 | 1 | 1.05 | 0.95
160 | 1 | 0.37496 | 0.1816 | 0 | 0 | 1 | 0.98669 | -0.11458 | 20 | 1 | 1.05 | 0.95
45 | 1 | 0.32162 | 0.15577 | 0 | 0 | 1 | 0.98466 | -0.089227 | 20 | 1 | 1.05 | 0.95
36 | 1 | 0 | 0 | 0 | 0 | 1 | 0.98467 | -0.089334 | 20 | 1 | 1.05 | 0.95
26 | 1 | 0.052335 | 0.025347 | 0 | 0 | 1 | 0.98605 | -0.26906 | 20 | 1 | 1.05 | 0.95
186 | 1 | 0.05486 | 0.02657 | 0 | 0 | 1 | 0.98514 | -0.27863 | 20 | 1 | 1.05 | 0.95
118 | 1 | 0 | 0 | 0 | 0 | 1 | 0.98494 | -0.28079 | 20 | 1 | 1.05 | 0.95
30 | 1 | 0.34171 | 0.1655 | 0 | 0 | 1 | 0.98315 | -0.076377 | 20 | 1 | 1.05 | 0.95
31 | 1 | 0 | 0 | 0 | 0 | 1 | 0.98318 | -0.07617 | 20 | 1 | 1.05 | 0.95
32 | 1 | 0 | 0 | 0 | 0 | 1 | 0.98334 | -0.077626 | 20 | 1 | 1.05 | 0.95
34 | 1 | 0 | 0 | 0 | 0 | 1 | 0.98311 | -0.075559 | 20 | 1 | 1.05 | 0.95
33 | 1 | 0 | 0 | 0 | 0 | 1 | 0.98394 | -0.083057 | 20 | 1 | 1.05 | 0.95
37 | 1 | 0.37301 | 0.18066 | 0 | 0 | 1 | 0.9833 | -0.077266 | 20 | 1 | 1.05 | 0.95
201 | 1 | 0.17397 | 0.084257 | 0 | 0 | 1 | 0.98394 | -0.083003 | 20 | 1 | 1.05 | 0.95
35 | 1 | 0 | 0 | 0 | 0 | 1 | 0.98498 | -0.091889 | 20 | 1 | 1.05 | 0.95
163 | 1 | 0.4315 | 0.20898 | 0 | 0 | 1 | 0.98308 | -0.075282 | 20 | 1 | 1.05 | 0.95
38 | 1 | 0.15376 | 0.074467 | 0 | 0 | 1 | 0.98513 | -0.093169 | 20 | 1 | 1.05 | 0.95
41 | 1 | 0 | 0 | 0 | 0 | 1 | 0.98439 | -0.086977 | 20 | 1 | 1.05 | 0.95
50 | 1 | 0 | 0 | 0 | 0 | 1 | 0.9843 | -0.087621 | 20 | 1 | 1.05 | 0.95
184 | 1 | 0.31061 | 0.15043 | 0 | 0 | 1 | 0.98437 | -0.087154 | 20 | 1 | 1.05 | 0.95
39 | 1 | 0 | 0 | 0 | 0 | 1 | 0.98521 | -0.09384 | 20 | 1 | 1.05 | 0.95
40 | 1 | 0 | 0 | 0 | 0 | 1 | 0.98655 | -0.10464 | 20 | 1 | 1.05 | 0.95
111 | 1 | 0 | 0 | 0 | 0 | 1 | 0.9876 | -0.11324 | 20 | 1 | 1.05 | 0.95
182 | 1 | 0.32224 | 0.15607 | 0 | 0 | 1 | 0.9865 | -0.10421 | 20 | 1 | 1.05 | 0.95
43 | 1 | 0 | 0 | 0 | 0 | 1 | 0.98686 | -0.11379 | 20 | 1 | 1.05 | 0.95
44 | 1 | 0 | 0 | 0 | 0 | 1 | 0.9868 | -0.11327 | 20 | 1 | 1.05 | 0.95
199 | 1 | 0.24591 | 0.1191 | 0 | 0 | 1 | 0.9876 | -0.11319 | 20 | 1 | 1.05 | 0.95
67 | 1 | 0 | 0 | 0 | 0 | 1 | 0.98993 | -0.085901 | 20 | 1 | 1.05 | 0.95
110 | 1 | 0.28123 | 0.13621 | 0 | 0 | 1 | 0.99003 | -0.085375 | 20 | 1 | 1.05 | 0.95
66 | 1 | 0 | 0 | 0 | 0 | 1 | 0.98988 | -0.085454 | 20 | 1 | 1.05 | 0.95
183 | 1 | 0.21951 | 0.10631 | 0 | 0 | 1 | 0.98648 | -0.10403 | 20 | 1 | 1.05 | 0.95
164 | 1 | 0.084039 | 0.040702 | 0 | 0 | 1 | 0.9843 | -0.087581 | 20 | 1 | 1.05 | 0.95
48 | 1 | 0.15018 | 0.072738 | 0 | 0 | 1 | 0.98678 | -0.11314 | 20 | 1 | 1.05 | 0.95
51 | 1 | 0.36473 | 0.17664 | 0 | 0 | 1 | 0.99492 | -0.045951 | 20 | 1 | 1.05 | 0.95
52 | 1 | 0 | 0 | 0 | 0 | 1 | 0.99493 | -0.046028 | 20 | 1 | 1.05 | 0.95
53 | 1 | 0 | 0 | 0 | 0 | 1 | 0.99363 | -0.062656 | 20 | 1 | 1.05 | 0.95
55 | 1 | 0 | 0 | 0 | 0 | 1 | 0.99587 | -0.033838 | 20 | 1 | 1.05 | 0.95
168 | 1 | 0.079277 | 0.038395 | 0 | 0 | 1 | 0.99301 | -0.079649 | 20 | 1 | 1.05 | 0.95
54 | 1 | 0 | 0 | 0 | 0 | 1 | 0.99706 | -0.018576 | 20 | 1 | 1.05 | 0.95
77 | 1 | 0 | 0 | 0 | 0 | 1 | 0.99802 | -0.012739 | 20 | 1 | 1.05 | 0.95
79 | 1 | 0 | 0 | 0 | 0 | 1 | 0.99702 | -0.018231 | 20 | 1 | 1.05 | 0.95
83 | 1 | 0.40766 | 0.19744 | 0 | 0 | 1 | 0.99703 | -0.018299 | 20 | 1 | 1.05 | 0.95
85 | 1 | 0.12576 | 0.060907 | 0 | 0 | 1 | 0.99581 | -0.033255 | 20 | 1 | 1.05 | 0.95
169 | 1 | 0.10635 | 0.051508 | 0 | 0 | 1 | 0.99301 | -0.07967 | 20 | 1 | 1.05 | 0.95
101 | 1 | 0 | 0 | 0 | 0 | 1 | 0.99295 | -0.080426 | 20 | 1 | 1.05 | 0.95
84 | 1 | 0.27151 | 0.1315 | 0 | 0 | 1 | 0.99801 | -0.01264 | 20 | 1 | 1.05 | 0.95
74 | 1 | 0 | 0 | 0 | 0 | 1 | 0.99845 | -0.010083 | 20 | 1 | 1.05 | 0.95
78 | 1 | 0.25696 | 0.12445 | 0 | 0 | 1 | 0.99701 | -0.018179 | 20 | 1 | 1.05 | 0.95
86 | 1 | 0 | 0 | 0 | 0 | 1 | 0.99578 | -0.033034 | 20 | 1 | 1.05 | 0.95
56 | 1 | 0.32365 | 0.15675 | 0 | 0 | 1 | 0.99922 | -0.0035075 | 20 | 1 | 1.05 | 0.95
57 | 1 | 0.33364 | 0.16159 | 0 | 0 | 1 | 0.99921 | -0.0033748 | 20 | 1 | 1.05 | 0.95
58 | 1 | 0 | 0 | 0 | 0 | 1 | 0.99928 | -0.0040368 | 20 | 1 | 1.05 | 0.95
59 | 1 | 0 | 0 | 0 | 0 | 1 | 0.99784 | -0.01218 | 20 | 1 | 1.05 | 0.95
60 | 1 | 0 | 0 | 0 | 0 | 1 | 0.99991 | -0.00052054 | 20 | 1 | 1.05 | 0.95
62 | 1 | 0 | 0 | 0 | 0 | 1 | 0.99679 | -0.018023 | 20 | 1 | 1.05 | 0.95
68 | 1 | 0.2739 | 0.13265 | 0 | 0 | 1 | 0.99778 | -0.012571 | 20 | 1 | 1.05 | 0.95
72 | 3 | 0.22368 | 0.10833 | 0 | 0 | 1 | 1 | 0 | 20 | 1 | 1.05 | 0.95
61 | 1 | 0 | 0 | 0 | 0 | 1 | 0.99618 | -0.021464 | 20 | 1 | 1.05 | 0.95
63 | 1 | 0 | 0 | 0 | 0 | 1 | 0.99483 | -0.028952 | 20 | 1 | 1.05 | 0.95
81 | 1 | 0 | 0 | 0 | 0 | 1 | 0.996 | -0.019913 | 20 | 1 | 1.05 | 0.95
166 | 1 | 0.080998 | 0.039229 | 0 | 0 | 1 | 0.99617 | -0.021383 | 20 | 1 | 1.05 | 0.95
89 | 1 | 0.37536 | 0.1818 | 0 | 0 | 1 | 0.99679 | -0.017981 | 20 | 1 | 1.05 | 0.95
64 | 1 | 0 | 0 | 0 | 0 | 1 | 0.99402 | -0.033525 | 20 | 1 | 1.05 | 0.95
172 | 1 | 0.38464 | 0.18629 | 0 | 0 | 1 | 0.99467 | -0.027453 | 20 | 1 | 1.05 | 0.95
187 | 1 | 0.28408 | 0.13759 | 0 | 0 | 1 | 0.99401 | -0.033406 | 20 | 1 | 1.05 | 0.95
70 | 1 | 0 | 0 | 0 | 0 | 1 | 0.99313 | -0.038467 | 20 | 1 | 1.05 | 0.95
122 | 1 | 0.17606 | 0.085271 | 0 | 0 | 1 | 0.99298 | -0.039254 | 20 | 1 | 1.05 | 0.95
69 | 1 | 0 | 0 | 0 | 0 | 1 | 0.99776 | -0.012384 | 20 | 1 | 1.05 | 0.95
71 | 1 | 0 | 0 | 0 | 0 | 1 | 0.99774 | -0.012236 | 20 | 1 | 1.05 | 0.95
75 | 1 | 0.21225 | 0.1028 | 0 | 0 | 1 | 0.99773 | -0.012154 | 20 | 1 | 1.05 | 0.95
73 | 1 | 0 | 0 | 0 | 0 | 1 | 0.99995 | -0.00030849 | 20 | 1 | 1.05 | 0.95
82 | 1 | 0 | 0 | 0 | 0 | 1 | 0.99591 | -0.019108 | 20 | 1 | 1.05 | 0.95
80 | 1 | 0.35974 | 0.17423 | 0 | 0 | 1 | 0.99597 | -0.019649 | 20 | 1 | 1.05 | 0.95
92 | 1 | 0.28259 | 0.13687 | 0 | 0 | 1 | 0.99589 | -0.018949 | 20 | 1 | 1.05 | 0.95
171 | 1 | 0.73506 | 0.35601 | 0 | 0 | 1 | 0.99462 | -0.026976 | 20 | 1 | 1.05 | 0.95
65 | 1 | 0.33253 | 0.16105 | 0 | 0 | 1 | 0.98985 | -0.085213 | 20 | 1 | 1.05 | 0.95
109 | 1 | 0 | 0 | 0 | 0 | 1 | 0.99014 | -0.084856 | 20 | 1 | 1.05 | 0.95
91 | 1 | 0 | 0 | 0 | 0 | 1 | 0.9929 | -0.039836 | 20 | 1 | 1.05 | 0.95
93 | 1 | 0 | 0 | 0 | 0 | 1 | 0.99274 | -0.053905 | 20 | 1 | 1.05 | 0.95
76 | 1 | 0.22338 | 0.10819 | 0 | 0 | 1 | 0.9984 | -0.010387 | 20 | 1 | 1.05 | 0.95
87 | 1 | 0.38285 | 0.18542 | 0 | 0 | 1 | 0.99576 | -0.032831 | 20 | 1 | 1.05 | 0.95
90 | 1 | 0.21176 | 0.10256 | 0 | 0 | 1 | 0.99287 | -0.039592 | 20 | 1 | 1.05 | 0.95
94 | 1 | 0 | 0 | 0 | 0 | 1 | 0.99241 | -0.055714 | 20 | 1 | 1.05 | 0.95
107 | 1 | 0.34069 | 0.165 | 0 | 0 | 1 | 0.99237 | -0.055925 | 20 | 1 | 1.05 | 0.95
108 | 1 | 0 | 0 | 0 | 0 | 1 | 0.99205 | -0.074795 | 20 | 1 | 1.05 | 0.95
95 | 1 | 0.34833 | 0.1687 | 0 | 0 | 1 | 0.99282 | -0.081984 | 20 | 1 | 1.05 | 0.95
97 | 1 | 0 | 0 | 0 | 0 | 1 | 0.99284 | -0.081753 | 20 | 1 | 1.05 | 0.95
98 | 1 | 0 | 0 | 0 | 0 | 1 | 0.99278 | -0.082575 | 20 | 1 | 1.05 | 0.95
105 | 1 | 0 | 0 | 0 | 0 | 1 | 0.9924 | -0.09303 | 20 | 1 | 1.05 | 0.95
96 | 1 | 0 | 0 | 0 | 0 | 1 | 0.99221 | -0.094124 | 20 | 1 | 1.05 | 0.95
99 | 1 | 0.080006 | 0.038749 | 0 | 0 | 1 | 0.99219 | -0.09395 | 20 | 1 | 1.05 | 0.95
167 | 1 | 0.12532 | 0.060696 | 0 | 0 | 1 | 0.99228 | -0.093481 | 20 | 1 | 1.05 | 0.95
103 | 1 | 0 | 0 | 0 | 0 | 1 | 0.99215 | -0.093689 | 20 | 1 | 1.05 | 0.95
102 | 1 | 0 | 0 | 0 | 0 | 1 | 0.99232 | -0.093737 | 20 | 1 | 1.05 | 0.95
104 | 1 | 0.23523 | 0.11393 | 0 | 0 | 1 | 0.99237 | -0.092784 | 20 | 1 | 1.05 | 0.95
170 | 1 | 0 | 0 | 0 | 0 | 1 | 0.99206 | -0.092954 | 20 | 1 | 1.05 | 0.95
188 | 1 | 0.18809 | 0.091097 | 0 | 0 | 1 | 0.99205 | -0.092915 | 20 | 1 | 1.05 | 0.95
113 | 1 | 0.054 | 0.026154 | 0 | 0 | 1 | 0.9838 | -0.28158 | 20 | 1 | 1.05 | 0.95
114 | 1 | 0 | 0 | 0 | 0 | 1 | 0.98376 | -0.28148 | 20 | 1 | 1.05 | 0.95
115 | 1 | 0 | 0 | 0 | 0 | 1 | 0.9842 | -0.27663 | 20 | 1 | 1.05 | 0.95
121 | 1 | 0 | 0 | 0 | 0 | 1 | 0.9834 | -0.28632 | 20 | 1 | 1.05 | 0.95
116 | 1 | 0.35614 | 0.17249 | 0 | 0 | 1 | 0.98425 | -0.27679 | 20 | 1 | 1.05 | 0.95
185 | 1 | 0.138 | 0.066836 | 0 | 0 | 1 | 0.98336 | -0.28599 | 20 | 1 | 1.05 | 0.95
120 | 1 | 0 | 0 | 0 | 0 | 1 | 0.98313 | -0.28526 | 20 | 1 | 1.05 | 0.95
117 | 1 | 0 | 0 | 0 | 0 | 1 | 0.98432 | -0.27725 | 20 | 1 | 1.05 | 0.95
119 | 1 | 0.1485 | 0.071922 | 0 | 0 | 1 | 0.98307 | -0.28565 | 20 | 1 | 1.05 | 0.95
153 | 1 | 0.20563 | 0.099591 | 0 | 0 | 1 | 0.98657 | -0.11488 | 20 | 1 | 1.05 | 0.95
154 | 1 | 0 | 0 | 0 | 0 | 1 | 0.98657 | -0.11491 | 20 | 1 | 1.05 | 0.95
161 | 1 | 0.36658 | 0.17754 | 0 | 0 | 1 | 0.98639 | -0.11336 | 20 | 1 | 1.05 | 0.95
158 | 1 | 0 | 0 | 0 | 0 | 1 | 0.98641 | -0.11349 | 20 | 1 | 1.05 | 0.95
155 | 1 | 0 | 0 | 0 | 0 | 1 | 0.98661 | -0.11524 | 20 | 1 | 1.05 | 0.95
200 | 1 | 0.36409 | 0.17634 | 0 | 0 | 1 | 0.98713 | -0.11121 | 20 | 1 | 1.05 | 0.95

## generator_data
GEN_BUS | PG | QG | QMAX | QMIN | VG | MBASE | GEN_STATUS | PMAX | PMIN
72 | 14.8614 | 6.4366 | 10 | -10 | 1 | 100 | 1 | 10 | 0

## branch_data
F_BUS | T_BUS | BR_R | BR_X | BR_B | RATE_A | RATE_B | RATE_C | TAP | SHIFT | BR_STATUS | ANGMIN | ANGMAX | P_in | Q_in | P_out | Q_out
1 | 2 | 0.031025 | 0.0092029 | 6.6585e-05 | 0 | 0 | 0 | 0 | 0 | 1 | -90 | 90 | 0.13889 | 0.045206 | -0.13888 | -0.051718
1 | 196 | 0.11777 | 0.13471 | 1.9346e-05 | 0 | 0 | 0 | 0 | 0 | 1 | -90 | 90 | 0.86638 | 0.34834 | -0.86533 | -0.34903
1 | 4 | 0.054852 | 0.062739 | 9.0103e-06 | 0 | 0 | 0 | 0 | 0 | 1 | -90 | 90 | -1.1918 | -0.48391 | 1.1928 | 0.48409
2 | 3 | 0.073809 | 0.021894 | 0.00015841 | 0 | 0 | 0 | 0 | 0 | 1 | -90 | 90 | 0.13888 | 0.051718 | -0.13887 | -0.06721
196 | 197 | 0.0090126 | 0.0026734 | 1.9343e-05 | 0 | 0 | 0 | 0 | 0 | 1 | -90 | 90 | 0.058815 | 0.026598 | -0.058814 | -0.028485
196 | 27 | 0.12431 | 0.14218 | 2.042e-05 | 0 | 0 | 0 | 0 | 0 | 1 | -90 | 90 | 0.80652 | 0.32243 | -0.80556 | -0.32332
4 | 5 | 0.0016127 | 0.001172 | 1.3745e-05 | 0 | 0 | 0 | 0 | 0 | 1 | -90 | 90 | -1.3225 | -0.54691 | 1.3225 | 0.54559
3 | 6 | 0.0059946 | 0.0037548 | 4.8199e-07 | 0 | 0 | 0 | 0 | 0 | 1 | -90 | 90 | 0.13887 | 0.06721 | -0.13887 | -0.067256
27 | 26 | 0.015438 | 0.0045795 | 3.3134e-05 | 0 | 0 | 0 | 0 | 0 | 1 | -90 | 90 | 0.80556 | 0.32332 | -0.80544 | -0.32651
5 | 106 | 0.10044 | 0.11488 | 1.6499e-05 | 0 | 0 | 0 | 0 | 0 | 1 | -90 | 90 | -1.3225 | -0.54559 | 1.3246 | 0.54636
106 | 100 | 0.001503 | 0.0010922 | 1.281e-05 | 0 | 0 | 0 | 0 | 0 | 1 | -90 | 90 | -1.6257 | -0.69221 | 1.6258 | 0.69098
100 | 105 | 0.010201 | 0.0074135 | 8.695e-05 | 0 | 0 | 0 | 0 | 0 | 1 | -90 | 90 | -1.6258 | -0.69098 | 1.6261 | 0.68265
198 | 112 | 0.0070247 | 0.0020837 | 1.5076e-05 | 0 | 0 | 0 | 0 | 0 | 1 | -90 | 90 | -1.735 | -0.80885 | 1.7353 | 0.80746
198 | 42 | 0.12261 | 0.076797 | 9.8581e-06 | 0 | 0 | 0 | 0 | 0 | 1 | -90 | 90 | 0.23665 | 0.098459 | -0.23657 | -0.099367
198 | 156 | 0.028395 | 0.017786 | 2.2831e-06 | 0 | 0 | 0 | 0 | 0 | 1 | -90 | 90 | 0.36415 | 0.17546 | -0.3641 | -0.17565
198 | 160 | 0.047037 | 0.029462 | 3.782e-06 | 0 | 0 | 0 | 0 | 0 | 1 | -90 | 90 | 0.94785 | 0.44466 | -0.94732 | -0.4447
112 | 111 | 0.009127 | 0.0027073 | 1.9588e-05 | 0 | 0 | 0 | 0 | 0 | 1 | -90 | 90 | -1.7353 | -0.80746 | 1.7356 | 0.80565
42 | 43 | 0.025418 | 0.0075398 | 5.4552e-05 | 0 | 0 | 0 | 0 | 0 | 1 | -90 | 90 | 0.1502 | 0.05754 | -0.1502 | -0.062851
156 | 200 | 0.0033026 | 0.00097964 | 7.0879e-06 | 0 | 0 | 0 | 0 | 0 | 1 | -90 | 90 | 0.3641 | 0.17565 | -0.36409 | -0.17634
160 | 155 | 0.0117 | 0.0073283 | 9.4071e-07 | 0 | 0 | 0 | 0 | 0 | 1 | -90 | 90 | 0.57235 | 0.26309 | -0.5723 | -0.26316
45 | 36 | 0.003027 | 0.0008979 | 6.4964e-06 | 0 | 0 | 0 | 0 | 0 | 1 | -90 | 90 | -0.32162 | -0.15577 | 0.32162 | 0.15514
36 | 41 | 0.060231 | 0.017866 | 0.00012927 | 0 | 0 | 0 | 0 | 0 | 1 | -90 | 90 | 0.39478 | 0.17703 | -0.39466 | -0.18953
36 | 35 | 0.037354 | 0.01108 | 8.0167e-05 | 0 | 0 | 0 | 0 | 0 | 1 | -90 | 90 | -0.7164 | -0.33217 | 0.71664 | 0.32446
26 | 186 | 0.095391 | 0.05975 | 7.6698e-06 | 0 | 0 | 0 | 0 | 0 | 1 | -90 | 90 | 0.7531 | 0.30116 | -0.75246 | -0.3015
186 | 118 | 0.022525 | 0.014109 | 1.8111e-06 | 0 | 0 | 0 | 0 | 0 | 1 | -90 | 90 | 0.69759 | 0.27493 | -0.69746 | -0.27503
118 | 117 | 0.078452 | 0.023271 | 0.00016837 | 0 | 0 | 0 | 0 | 0 | 1 | -90 | 90 | 0.69746 | 0.27503 | -0.69701 | -0.29121
30 | 31 | 0.0071694 | 0.0044907 | 5.7645e-07 | 0 | 0 | 0 | 0 | 0 | 1 | -90 | 90 | -0.34171 | -0.1655 | 0.34172 | 0.16545
31 | 32 | 0.017628 | 0.0052291 | 3.7834e-05 | 0 | 0 | 0 | 0 | 0 | 1 | -90 | 90 | -0.77327 | -0.37052 | 0.7734 | 0.3669
31 | 34 | 0.013145 | 0.0038993 | 2.8212e-05 | 0 | 0 | 0 | 0 | 0 | 1 | -90 | 90 | 0.43154 | 0.20506 | -0.43151 | -0.20778
32 | 33 | 0.045643 | 0.013539 | 9.7957e-05 | 0 | 0 | 0 | 0 | 0 | 1 | -90 | 90 | -1.1464 | -0.54574 | 1.1472 | 0.53648
32 | 37 | 0.0087971 | 0.0026095 | 1.888e-05 | 0 | 0 | 0 | 0 | 0 | 1 | -90 | 90 | 0.37303 | 0.17884 | -0.37301 | -0.18066
34 | 163 | 0.0058105 | 0.0017236 | 1.247e-05 | 0 | 0 | 0 | 0 | 0 | 1 | -90 | 90 | 0.43151 | 0.20778 | -0.4315 | -0.20898
33 | 201 | 0.0028251 | 0.000838 | 6.0631e-06 | 0 | 0 | 0 | 0 | 0 | 1 | -90 | 90 | 0.17397 | 0.08367 | -0.17397 | -0.084257
33 | 35 | 0.067527 | 0.020031 | 0.00014492 | 0 | 0 | 0 | 0 | 0 | 1 | -90 | 90 | -1.3212 | -0.62015 | 1.3226 | 0.60655
35 | 38 | 0.00666 | 0.0019755 | 1.4293e-05 | 0 | 0 | 0 | 0 | 0 | 1 | -90 | 90 | -2.0393 | -0.93101 | 2.0396 | 0.92973
38 | 39 | 0.0032163 | 0.00095406 | 6.9028e-06 | 0 | 0 | 0 | 0 | 0 | 1 | -90 | 90 | -2.1934 | -1.0042 | 2.1936 | 1.0036
41 | 50 | 0.082622 | 0.051752 | 6.6431e-06 | 0 | 0 | 0 | 0 | 0 | 1 | -90 | 90 | 0.084047 | 0.039142 | -0.084039 | -0.039781
41 | 184 | 0.006748 | 0.0042267 | 5.4257e-07 | 0 | 0 | 0 | 0 | 0 | 1 | -90 | 90 | 0.31061 | 0.15039 | -0.31061 | -0.15043
50 | 164 | 0.0044307 | 0.0013143 | 9.5091e-06 | 0 | 0 | 0 | 0 | 0 | 1 | -90 | 90 | 0.084039 | 0.039781 | -0.084039 | -0.040702
39 | 40 | 0.052722 | 0.015639 | 0.00011315 | 0 | 0 | 0 | 0 | 0 | 1 | -90 | 90 | -2.1936 | -1.0036 | 2.1967 | 0.99352
40 | 111 | 0.033488 | 0.0099334 | 7.187e-05 | 0 | 0 | 0 | 0 | 0 | 1 | -90 | 90 | -2.7385 | -1.2528 | 2.7416 | 1.2467
40 | 182 | 0.0072787 | 0.0021591 | 1.5621e-05 | 0 | 0 | 0 | 0 | 0 | 1 | -90 | 90 | 0.54178 | 0.25925 | -0.54175 | -0.26077
111 | 199 | 0.0020577 | 0.00061037 | 4.4161e-06 | 0 | 0 | 0 | 0 | 0 | 1 | -90 | 90 | 0.24592 | 0.11867 | -0.24591 | -0.1191
111 | 67 | 0.036546 | 0.026558 | 0.00031149 | 0 | 0 | 0 | 0 | 0 | 1 | -90 | 90 | -4.7232 | -2.171 | 4.7333 | 2.1479
182 | 183 | 0.0077377 | 0.0022952 | 1.6606e-05 | 0 | 0 | 0 | 0 | 0 | 1 | -90 | 90 | 0.21951 | 0.1047 | -0.21951 | -0.10631
43 | 44 | 0.039438 | 0.011698 | 8.464e-05 | 0 | 0 | 0 | 0 | 0 | 1 | -90 | 90 | 0.1502 | 0.062851 | -0.15019 | -0.07109
44 | 48 | 0.0078876 | 0.0023397 | 1.6928e-05 | 0 | 0 | 0 | 0 | 0 | 1 | -90 | 90 | 0.15019 | 0.07109 | -0.15018 | -0.072738
67 | 110 | 0.0016357 | 0.00092108 | 3.9913e-05 | 0 | 0 | 0 | 0 | 0 | 1 | -90 | 90 | -5.0658 | -2.3049 | 5.0664 | 2.3012
67 | 66 | 0.012803 | 0.0037978 | 2.7478e-05 | 0 | 0 | 0 | 0 | 0 | 1 | -90 | 90 | 0.33256 | 0.15696 | -0.33254 | -0.15965
110 | 109 | 0.0015423 | 0.00086846 | 3.7633e-05 | 0 | 0 | 0 | 0 | 0 | 1 | -90 | 90 | -5.3476 | -2.4375 | 5.3481 | 2.4341
66 | 65 | 0.0067 | 0.0019874 | 1.4379e-05 | 0 | 0 | 0 | 0 | 0 | 1 | -90 | 90 | 0.33254 | 0.15965 | -0.33253 | -0.16105
51 | 52 | 0.0019656 | 0.00058304 | 4.2184e-06 | 0 | 0 | 0 | 0 | 0 | 1 | -90 | 90 | -0.36473 | -0.17664 | 0.36473 | 0.17623
52 | 53 | 0.035003 | 0.025437 | 0.00029834 | 0 | 0 | 0 | 0 | 0 | 1 | -90 | 90 | 2.7947 | 1.1965 | -2.7914 | -1.2236
52 | 55 | 0.0226 | 0.016424 | 0.00019263 | 0 | 0 | 0 | 0 | 0 | 1 | -90 | 90 | -3.1594 | -1.3728 | 3.1621 | 1.3556
53 | 168 | 0.014862 | 0.016999 | 2.4413e-06 | 0 | 0 | 0 | 0 | 0 | 1 | -90 | 90 | 2.7914 | 1.2236 | -2.79 | -1.2223
55 | 85 | 0.010948 | 0.0032476 | 2.3497e-05 | 0 | 0 | 0 | 0 | 0 | 1 | -90 | 90 | 0.50866 | 0.2418 | -0.50862 | -0.24412
55 | 54 | 0.024477 | 0.017788 | 0.00020863 | 0 | 0 | 0 | 0 | 0 | 1 | -90 | 90 | -3.6708 | -1.5974 | 3.6747 | 1.5796
168 | 169 | 4.6867e-05 | 3.4059e-05 | 3.9946e-07 | 0 | 0 | 0 | 0 | 0 | 1 | -90 | 90 | 2.7108 | 1.1839 | -2.7107 | -1.1839
54 | 77 | 0.017843 | 0.010047 | 0.00043537 | 0 | 0 | 0 | 0 | 0 | 1 | -90 | 90 | -4.3394 | -1.897 | 4.3434 | 1.8559
54 | 79 | 0.012914 | 0.0038307 | 2.7716e-05 | 0 | 0 | 0 | 0 | 0 | 1 | -90 | 90 | 0.25697 | 0.1213 | -0.25696 | -0.12405
54 | 83 | 0.0063414 | 0.0018811 | 1.361e-05 | 0 | 0 | 0 | 0 | 0 | 1 | -90 | 90 | 0.40768 | 0.19609 | -0.40766 | -0.19744
77 | 84 | 0.0034038 | 0.0010097 | 7.3051e-06 | 0 | 0 | 0 | 0 | 0 | 1 | -90 | 90 | 0.27152 | 0.13077 | -0.27151 | -0.1315
77 | 74 | 0.0074367 | 0.0041877 | 0.00018146 | 0 | 0 | 0 | 0 | 0 | 1 | -90 | 90 | -4.6149 | -1.9867 | 4.6168 | 1.9697
79 | 78 | 0.0018854 | 0.00055925 | 4.0463e-06 | 0 | 0 | 0 | 0 | 0 | 1 | -90 | 90 | 0.25696 | 0.12405 | -0.25696 | -0.12445
85 | 86 | 0.0054517 | 0.0016171 | 1.17e-05 | 0 | 0 | 0 | 0 | 0 | 1 | -90 | 90 | 0.38287 | 0.18322 | -0.38286 | -0.18437
169 | 101 | 0.001712 | 0.0012441 | 1.4592e-05 | 0 | 0 | 0 | 0 | 0 | 1 | -90 | 90 | 2.6044 | 1.1324 | -2.6043 | -1.1337
101 | 97 | 0.0030135 | 0.0021899 | 2.5685e-05 | 0 | 0 | 0 | 0 | 0 | 1 | -90 | 90 | 2.6043 | 1.1337 | -2.604 | -1.1361
74 | 76 | 0.01661 | 0.010404 | 1.3355e-06 | 0 | 0 | 0 | 0 | 0 | 1 | -90 | 90 | 0.22339 | 0.10806 | -0.22338 | -0.10819
74 | 73 | 0.02511 | 0.014139 | 0.00061269 | 0 | 0 | 0 | 0 | 0 | 1 | -90 | 90 | -4.8402 | -2.0777 | 4.8471 | 2.0205
86 | 87 | 0.0049312 | 0.0014627 | 1.0583e-05 | 0 | 0 | 0 | 0 | 0 | 1 | -90 | 90 | 0.38286 | 0.18437 | -0.38285 | -0.18542
56 | 57 | 0.0037165 | 0.0011024 | 7.9763e-06 | 0 | 0 | 0 | 0 | 0 | 1 | -90 | 90 | 0.33365 | 0.16079 | -0.33364 | -0.16159
56 | 58 | 0.0075767 | 0.0022475 | 1.6261e-05 | 0 | 0 | 0 | 0 | 0 | 1 | -90 | 90 | -0.6573 | -0.31755 | 0.65734 | 0.31594
58 | 59 | 0.012659 | 0.0071282 | 0.00030888 | 0 | 0 | 0 | 0 | 0 | 1 | -90 | 90 | 9.1263 | 4.0042 | -9.1137 | -4.0279
58 | 60 | 0.0051299 | 0.0028887 | 0.00012517 | 0 | 0 | 0 | 0 | 0 | 1 | -90 | 90 | -9.7836 | -4.3201 | 9.7895 | 4.3109
59 | 62 | 0.0096619 | 0.0054407 | 0.00023576 | 0 | 0 | 0 | 0 | 0 | 1 | -90 | 90 | 8.6275 | 3.7966 | -8.6189 | -3.8151
59 | 68 | 0.0092856 | 0.0058162 | 7.4661e-07 | 0 | 0 | 0 | 0 | 0 | 1 | -90 | 90 | 0.48619 | 0.23131 | -0.48616 | -0.23137
60 | 72 | 0.00075542 | 0.00042538 | 1.8433e-05 | 0 | 0 | 0 | 0 | 0 | 1 | -90 | 90 | -9.7895 | -4.3109 | 9.7904 | 4.3095
62 | 89 | 0.0010429 | 0.00030934 | 2.2381e-06 | 0 | 0 | 0 | 0 | 0 | 1 | -90 | 90 | 0.37536 | 0.18157 | -0.37536 | -0.1818
62 | 61 | 0.0059558 | 0.0033538 | 0.00014533 | 0 | 0 | 0 | 0 | 0 | 1 | -90 | 90 | 8.2435 | 3.6336 | -8.2386 | -3.6453
68 | 69 | 0.0088314 | 0.0026196 | 1.8954e-05 | 0 | 0 | 0 | 0 | 0 | 1 | -90 | 90 | 0.21227 | 0.098711 | -0.21226 | -0.1006
72 | 73 | 0.0007584 | 0.00042706 | 1.8506e-05 | 0 | 0 | 0 | 0 | 0 | 1 | -90 | 90 | 4.8474 | 2.0187 | -4.8471 | -2.0205
61 | 63 | 0.014333 | 0.0080709 | 0.00034973 | 0 | 0 | 0 | 0 | 0 | 1 | -90 | 90 | 7.5151 | 3.3109 | -7.5054 | -3.34
61 | 81 | 0.024567 | 0.0072873 | 5.2725e-05 | 0 | 0 | 0 | 0 | 0 | 1 | -90 | 90 | 0.6425 | 0.29727 | -0.64238 | -0.30246
61 | 166 | 0.0098407 | 0.0029191 | 2.112e-05 | 0 | 0 | 0 | 0 | 0 | 1 | -90 | 90 | 0.080999 | 0.037134 | -0.080998 | -0.039229
63 | 64 | 0.010094 | 0.0056842 | 0.00024631 | 0 | 0 | 0 | 0 | 0 | 1 | -90 | 90 | 6.3854 | 2.8016 | -6.3805 | -2.8231
63 | 172 | 0.012467 | 0.0036982 | 2.6757e-05 | 0 | 0 | 0 | 0 | 0 | 1 | -90 | 90 | 1.1199 | 0.53844 | -1.1197 | -0.54103
81 | 82 | 0.028501 | 0.0084542 | 6.1167e-05 | 0 | 0 | 0 | 0 | 0 | 1 | -90 | 90 | 0.28262 | 0.12969 | -0.2826 | -0.13575
81 | 80 | 0.0068566 | 0.0020339 | 1.4715e-05 | 0 | 0 | 0 | 0 | 0 | 1 | -90 | 90 | 0.35976 | 0.17278 | -0.35974 | -0.17423
64 | 187 | 0.0038569 | 0.0011441 | 8.2776e-06 | 0 | 0 | 0 | 0 | 0 | 1 | -90 | 90 | 0.28408 | 0.13677 | -0.28408 | -0.13759
64 | 70 | 0.011625 | 0.006546 | 0.00028365 | 0 | 0 | 0 | 0 | 0 | 1 | -90 | 90 | 6.0964 | 2.6864 | -6.0912 | -2.7114
172 | 171 | 0.006005 | 0.0017813 | 1.2888e-05 | 0 | 0 | 0 | 0 | 0 | 1 | -90 | 90 | 0.7351 | 0.35474 | -0.73506 | -0.35601
70 | 122 | 0.0018917 | 0.0010652 | 4.6158e-05 | 0 | 0 | 0 | 0 | 0 | 1 | -90 | 90 | 6.0912 | 2.7114 | -6.0903 | -2.7155
122 | 91 | 0.030801 | 0.019293 | 2.4765e-06 | 0 | 0 | 0 | 0 | 0 | 1 | -90 | 90 | 0.21178 | 0.10003 | -0.21176 | -0.10026
122 | 93 | 0.0019686 | 0.0052938 | 9.147e-07 | 0 | 0 | 0 | 0 | 0 | 1 | -90 | 90 | 5.7025 | 2.5302 | -5.7017 | -2.5282
69 | 71 | 0.0067305 | 0.0019965 | 1.4445e-05 | 0 | 0 | 0 | 0 | 0 | 1 | -90 | 90 | 0.21226 | 0.1006 | -0.21226 | -0.10203
71 | 75 | 0.0035899 | 0.0010649 | 7.7046e-06 | 0 | 0 | 0 | 0 | 0 | 1 | -90 | 90 | 0.21226 | 0.10203 | -0.21225 | -0.1028
82 | 92 | 0.0052543 | 0.0015586 | 1.1277e-05 | 0 | 0 | 0 | 0 | 0 | 1 | -90 | 90 | 0.2826 | 0.13575 | -0.28259 | -0.13687
109 | 108 | 0.02822 | 0.015891 | 0.00068859 | 0 | 0 | 0 | 0 | 0 | 1 | -90 | 90 | -5.3481 | -2.4341 | 5.358 | 2.372
91 | 90 | 0.010877 | 0.0032265 | 2.3345e-05 | 0 | 0 | 0 | 0 | 0 | 1 | -90 | 90 | 0.21176 | 0.10026 | -0.21176 | -0.10256
93 | 94 | 0.0045948 | 0.0025874 | 0.00011212 | 0 | 0 | 0 | 0 | 0 | 1 | -90 | 90 | 5.7017 | 2.5282 | -5.6999 | -2.5382
94 | 107 | 0.00054008 | 0.00030412 | 1.3178e-05 | 0 | 0 | 0 | 0 | 0 | 1 | -90 | 90 | 5.6999 | 2.5382 | -5.6997 | -2.5394
107 | 108 | 0.0026938 | 0.0072438 | 1.2516e-06 | 0 | 0 | 0 | 0 | 0 | 1 | -90 | 90 | 5.359 | 2.3744 | -5.358 | -2.372
95 | 97 | 0.00052687 | 0.00038288 | 4.4907e-06 | 0 | 0 | 0 | 0 | 0 | 1 | -90 | 90 | -2.604 | -1.1365 | 2.604 | 1.1361
95 | 98 | 0.0015165 | 0.001102 | 1.2925e-05 | 0 | 0 | 0 | 0 | 0 | 1 | -90 | 90 | 2.2556 | 0.96781 | -2.2555 | -0.96902
98 | 105 | 0.011161 | 0.012766 | 1.8334e-06 | 0 | 0 | 0 | 0 | 0 | 1 | -90 | 90 | 2.2555 | 0.96902 | -2.2549 | -0.96842
105 | 102 | 0.016743 | 0.010487 | 1.3462e-06 | 0 | 0 | 0 | 0 | 0 | 1 | -90 | 90 | 0.39352 | 0.17391 | -0.39349 | -0.17402
105 | 104 | 0.0098104 | 0.00291 | 2.1055e-05 | 0 | 0 | 0 | 0 | 0 | 1 | -90 | 90 | 0.23523 | 0.11185 | -0.23523 | -0.11393
96 | 99 | 0.0082176 | 0.0024376 | 1.7636e-05 | 0 | 0 | 0 | 0 | 0 | 1 | -90 | 90 | 0.26813 | 0.11507 | -0.26813 | -0.11681
96 | 167 | 0.020851 | 0.01306 | 1.6765e-06 | 0 | 0 | 0 | 0 | 0 | 1 | -90 | 90 | -0.26813 | -0.11507 | 0.26815 | 0.11492
99 | 103 | 0.018491 | 0.0054851 | 3.9686e-05 | 0 | 0 | 0 | 0 | 0 | 1 | -90 | 90 | 0.18812 | 0.078057 | -0.18811 | -0.081962
167 | 102 | 0.0075572 | 0.0022417 | 1.6219e-05 | 0 | 0 | 0 | 0 | 0 | 1 | -90 | 90 | -0.39347 | -0.17561 | 0.39349 | 0.17402
103 | 170 | 0.041387 | 0.012277 | 8.8824e-05 | 0 | 0 | 0 | 0 | 0 | 1 | -90 | 90 | 0.18811 | 0.081962 | -0.18809 | -0.090699
170 | 188 | 0.0018871 | 0.00055978 | 4.0501e-06 | 0 | 0 | 0 | 0 | 0 | 1 | -90 | 90 | 0.18809 | 0.090699 | -0.18809 | -0.091097
113 | 114 | 0.011935 | 0.0035404 | 2.5615e-05 | 0 | 0 | 0 | 0 | 0 | 1 | -90 | 90 | 0.28666 | 0.097722 | -0.28665 | -0.1002
113 | 115 | 0.09298 | 0.05824 | 7.476e-06 | 0 | 0 | 0 | 0 | 0 | 1 | -90 | 90 | -0.34066 | -0.12388 | 0.34079 | 0.12323
114 | 121 | 0.10347 | 0.064808 | 8.3192e-06 | 0 | 0 | 0 | 0 | 0 | 1 | -90 | 90 | 0.28665 | 0.1002 | -0.28655 | -0.10094
115 | 116 | 0.012681 | 0.0037614 | 2.7215e-05 | 0 | 0 | 0 | 0 | 0 | 1 | -90 | 90 | -0.34079 | -0.12323 | 0.34081 | 0.1206
121 | 185 | 0.023722 | 0.0070366 | 5.0911e-05 | 0 | 0 | 0 | 0 | 0 | 1 | -90 | 90 | 0.138 | 0.061914 | -0.138 | -0.066836
121 | 120 | 0.15748 | 0.046712 | 0.00033797 | 0 | 0 | 0 | 0 | 0 | 1 | -90 | 90 | 0.14855 | 0.039026 | -0.14851 | -0.07169
116 | 117 | 0.0090862 | 0.0026952 | 1.95e-05 | 0 | 0 | 0 | 0 | 0 | 1 | -90 | 90 | -0.69695 | -0.29309 | 0.69701 | 0.29121
120 | 119 | 0.030587 | 0.019159 | 2.4594e-06 | 0 | 0 | 0 | 0 | 0 | 1 | -90 | 90 | 0.14851 | 0.07169 | -0.1485 | -0.071922
153 | 154 | 0.0014596 | 0.00043296 | 3.1325e-06 | 0 | 0 | 0 | 0 | 0 | 1 | -90 | 90 | -0.20563 | -0.099591 | 0.20563 | 0.099286
154 | 155 | 0.015239 | 0.0045203 | 3.2705e-05 | 0 | 0 | 0 | 0 | 0 | 1 | -90 | 90 | -0.20563 | -0.099286 | 0.20564 | 0.096105
161 | 158 | 0.0032308 | 0.00095835 | 6.9339e-06 | 0 | 0 | 0 | 0 | 0 | 1 | -90 | 90 | -0.36658 | -0.17754 | 0.36659 | 0.17687
158 | 155 | 0.047127 | 0.013979 | 0.00010114 | 0 | 0 | 0 | 0 | 0 | 1 | -90 | 90 | -0.36659 | -0.17687 | 0.36667 | 0.16705