## bus_data
BUS_I | BUS_TYPE | Pd | Qd | Gs | Bs | area | Vm | Va | baseKV | zone | Vmax | Vmin
7 | 1 | 0.14532 | 0.070381 | 0 | 0 | 1 | 0.99757 | -0.020102 | 20 | 1 | 1.05 | 0.95
8 | 1 | 0 | 0 | 0 | 0 | 1 | 0.99759 | -0.019997 | 20 | 1 | 1.05 | 0.95
9 | 1 | 0 | 0 | 0 | 0 | 1 | 0.99778 | -0.020992 | 20 | 1 | 1.05 | 0.95
190 | 1 | 0.14186 | 0.068707 | 0 | 0 | 1 | 0.99778 | -0.020942 | 20 | 1 | 1.05 | 0.95
28 | 1 | 0.11471 | 0.055555 | 0 | 0 | 1 | 0.99858 | -0.012276 | 20 | 1 | 1.05 | 0.95
18 | 1 | 0.19812 | 0.095954 | 0 | 0 | 1 | 0.99994 | 0.0004633 | 20 | 1 | 1.05 | 0.95
19 | 3 | 0 | 0 | 0 | 0 | 1 | 1 | 0 | 20 | 1 | 1.05 | 0.95
20 | 1 | 0 | 0 | 0 | 0 | 1 | 0.99985 | 0.0012435 | 20 | 1 | 1.05 | 0.95
29 | 1 | 0 | 0 | 0 | 0 | 1 | 0.99865 | -0.012713 | 20 | 1 | 1.05 | 0.95
21 | 1 | 0 | 0 | 0 | 0 | 1 | 0.9988 | 0.010315 | 20 | 1 | 1.05 | 0.95
22 | 1 | 0 | 0 | 0 | 0 | 1 | 0.99838 | 0.014049 | 20 | 1 | 1.05 | 0.95
195 | 1 | 0.28713 | 0.13907 | 0 | 0 | 1 | 0.99877 | 0.010141 | 20 | 1 | 1.05 | 0.95
162 | 1 | 0.18177 | 0.088037 | 0 | 0 | 1 | 0.99826 | 0.013245 | 20 | 1 | 1.05 | 0.95
23 | 1 | 0.31927 | 0.15463 | 0 | 0 | 1 | 0.99816 | 0.014177 | 20 | 1 | 1.05 | 0.95
24 | 1 | 0 | 0 | 0 | 0 | 1 | 0.99816 | 0.014164 | 20 | 1 | 1.05 | 0.95
25 | 1 | 0 | 0 | 0 | 0 | 1 | 0.99818 | 0.013993 | 20 | 1 | 1.05 | 0.95
194 | 1 | 0.21349 | 0.1034 | 0 | 0 | 1 | 0.99639 | 0.0022204 | 20 | 1 | 1.05 | 0.95
191 | 1 | 0 | 0 | 0 | 0 | 1 | 0.9943 | -0.011369 | 20 | 1 | 1.05 | 0.95
192 | 1 | 0.40796 | 0.19758 | 0 | 0 | 1 | 0.99429 | -0.011289 | 20 | 1 | 1.05 | 0.95

## generator_data
GEN_BUS | PG | QG | QMAX | QMIN | VG | MBASE | GEN_STATUS | PMAX | PMIN
19 | 2.0148 | 0.91101 | 10 | -10 | 1 | 100 | 1 | 10 | 0

## branch_data
F_BUS | T_BUS | BR_R | BR_X | BR_B | RATE_A | RATE_B | RATE_C | TAP | SHIFT | BR_STATUS | ANGMIN | ANGMAX | P_in | Q_in | P_out | Q_out
7 | 8 | 0.0088246 | 0.0055274 | 7.0953e-07 | 0 | 0 | 0 | 0 | 0 | 1 | -90 | 90 | -0.14532 | -0.070381 | 0.14532 | 0.070312
8 | 9 | 0.12013 | 0.035635 | 0.00025783 | 0 | 0 | 0 | 0 | 0 | 1 | -90 | 90 | -0.14532 | -0.070312 | 0.14535 | 0.044657
9 | 190 | 0.003303 | 0.00097977 | 7.0888e-06 | 0 | 0 | 0 | 0 | 0 | 1 | -90 | 90 | 0.14186 | 0.068002 | -0.14186 | -0.068707
9 | 28 | 0.22245 | 0.13934 | 1.7886e-05 | 0 | 0 | 0 | 0 | 0 | 1 | -90 | 90 | -0.28721 | -0.11266 | 0.28743 | 0.11101
28 | 29 | 0.016725 | 0.004961 | 3.5894e-05 | 0 | 0 | 0 | 0 | 0 | 1 | -90 | 90 | -0.40213 | -0.16656 | 0.40216 | 0.16299
18 | 19 | 0.0025781 | 0.00076474 | 5.533e-06 | 0 | 0 | 0 | 0 | 0 | 1 | -90 | 90 | -2.0147 | -0.91153 | 2.0148 | 0.91101
18 | 20 | 0.0057802 | 0.0017146 | 1.2405e-05 | 0 | 0 | 0 | 0 | 0 | 1 | -90 | 90 | 1.414 | 0.65433 | -1.4138 | -0.65552
18 | 29 | 0.25536 | 0.15995 | 2.0532e-05 | 0 | 0 | 0 | 0 | 0 | 1 | -90 | 90 | 0.40264 | 0.16125 | -0.40216 | -0.16299
20 | 21 | 0.065032 | 0.01929 | 0.00013957 | 0 | 0 | 0 | 0 | 0 | 1 | -90 | 90 | 1.4138 | 0.65552 | -1.4122 | -0.66899
21 | 22 | 0.032536 | 0.0096512 | 6.9829e-05 | 0 | 0 | 0 | 0 | 0 | 1 | -90 | 90 | 1.1251 | 0.52998 | -1.1246 | -0.5368
21 | 195 | 0.0074002 | 0.0046353 | 5.9501e-07 | 0 | 0 | 0 | 0 | 0 | 1 | -90 | 90 | 0.28714 | 0.13901 | -0.28713 | -0.13907
22 | 162 | 0.0083466 | 0.005228 | 6.711e-07 | 0 | 0 | 0 | 0 | 0 | 1 | -90 | 90 | 1.1246 | 0.5368 | -1.1244 | -0.53678
162 | 25 | 0.0076595 | 0.002272 | 1.6439e-05 | 0 | 0 | 0 | 0 | 0 | 1 | -90 | 90 | 0.94267 | 0.44874 | -0.94259 | -0.45036
23 | 24 | 0.00037725 | 0.0001119 | 8.0964e-07 | 0 | 0 | 0 | 0 | 0 | 1 | -90 | 90 | -0.31927 | -0.15463 | 0.31927 | 0.15455
24 | 25 | 0.0050074 | 0.0014853 | 1.0747e-05 | 0 | 0 | 0 | 0 | 0 | 1 | -90 | 90 | -0.31927 | -0.15455 | 0.31927 | 0.15348
25 | 194 | 0.22053 | 0.13814 | 1.7732e-05 | 0 | 0 | 0 | 0 | 0 | 1 | -90 | 90 | 0.62332 | 0.29688 | -0.62226 | -0.29798
194 | 191 | 0.39232 | 0.24573 | 3.1544e-05 | 0 | 0 | 0 | 0 | 0 | 1 | -90 | 90 | 0.40877 | 0.19458 | -0.40796 | -0.1972
191 | 192 | 0.0018077 | 0.00053622 | 3.8796e-06 | 0 | 0 | 0 | 0 | 0 | 1 | -90 | 90 | 0.40796 | 0.1972 | -0.40796 | -0.19758