## bus_data
BUS_I | BUS_TYPE | Pd | Qd | Gs | Bs | area | Vm | Va | baseKV | zone | Vmax | Vmin
129 | 1 | 0 | 0 | 0 | 0 | 1 | 0.98949 | -0.046557 | 20 | 1 | 1.05 | 0.95
128 | 1 | 0 | 0 | 0 | 0 | 1 | 0.99042 | -0.052969 | 20 | 1 | 1.05 | 0.95
131 | 1 | 0 | 0 | 0 | 0 | 1 | 0.98935 | -0.045401 | 20 | 1 | 1.05 | 0.95
150 | 1 | 0.26466 | 0.12818 | 0 | 0 | 1 | 0.98943 | -0.046047 | 20 | 1 | 1.05 | 0.95
130 | 1 | 0.2969 | 0.14379 | 0 | 0 | 1 | 0.98931 | -0.045045 | 20 | 1 | 1.05 | 0.95
132 | 1 | 0.24407 | 0.11821 | 0 | 0 | 1 | 0.98842 | -0.05555 | 20 | 1 | 1.05 | 0.95
126 | 1 | 0 | 0 | 0 | 0 | 1 | 0.98847 | -0.055243 | 20 | 1 | 1.05 | 0.95
134 | 1 | 0.35572 | 0.17228 | 0 | 0 | 1 | 0.99805 | -0.023006 | 20 | 1 | 1.05 | 0.95
135 | 1 | 0 | 0 | 0 | 0 | 1 | 0.99806 | -0.023079 | 20 | 1 | 1.05 | 0.95
136 | 1 | 0 | 0 | 0 | 0 | 1 | 0.99999 | -0.00015388 | 20 | 1 | 1.05 | 0.95
137 | 1 | 0 | 0 | 0 | 0 | 1 | 0.99736 | -0.017047 | 20 | 1 | 1.05 | 0.95
138 | 1 | 0 | 0 | 0 | 0 | 1 | 0.99724 | -0.016753 | 20 | 1 | 1.05 | 0.95
139 | 3 | 0.4027 | 0.19504 | 0 | 0 | 1 | 1 | 0 | 20 | 1 | 1.05 | 0.95
149 | 1 | 0 | 0 | 0 | 0 | 1 | 0.99951 | -0.004145 | 20 | 1 | 1.05 | 0.95
143 | 1 | 0.13915 | 0.067396 | 0 | 0 | 1 | 0.99731 | -0.016566 | 20 | 1 | 1.05 | 0.95
10 | 1 | 0.081732 | 0.039585 | 0 | 0 | 1 | 0.99652 | -0.027285 | 20 | 1 | 1.05 | 0.95
11 | 1 | 0 | 0 | 0 | 0 | 1 | 0.99652 | -0.027343 | 20 | 1 | 1.05 | 0.95
12 | 1 | 0 | 0 | 0 | 0 | 1 | 0.99663 | -0.027423 | 20 | 1 | 1.05 | 0.95
13 | 1 | 0.1124 | 0.054439 | 0 | 0 | 1 | 0.99664 | -0.027146 | 20 | 1 | 1.05 | 0.95
14 | 1 | 0.28935 | 0.14014 | 0 | 0 | 1 | 0.99739 | -0.016933 | 20 | 1 | 1.05 | 0.95
15 | 1 | 0 | 0 | 0 | 0 | 1 | 0.99745 | -0.01639 | 20 | 1 | 1.05 | 0.95
16 | 1 | 0 | 0 | 0 | 0 | 1 | 0.99776 | -0.018198 | 20 | 1 | 1.05 | 0.95
17 | 1 | 0.21075 | 0.10207 | 0 | 0 | 1 | 0.99777 | -0.018281 | 20 | 1 | 1.05 | 0.95
148 | 1 | 0.31075 | 0.1505 | 0 | 0 | 1 | 0.9994 | -0.0032771 | 20 | 1 | 1.05 | 0.95
142 | 1 | 0 | 0 | 0 | 0 | 1 | 0.99661 | -0.011942 | 20 | 1 | 1.05 | 0.95
140 | 1 | 0.34034 | 0.16483 | 0 | 0 | 1 | 0.99712 | -0.01747 | 20 | 1 | 1.05 | 0.95
141 | 1 | 0 | 0 | 0 | 0 | 1 | 0.99605 | -0.0077732 | 20 | 1 | 1.05 | 0.95
159 | 1 | 0.18308 | 0.088672 | 0 | 0 | 1 | 0.99597 | -0.0071506 | 20 | 1 | 1.05 | 0.95
174 | 1 | 0.27066 | 0.13109 | 0 | 0 | 1 | 0.99658 | -0.011736 | 20 | 1 | 1.05 | 0.95
144 | 1 | 0 | 0 | 0 | 0 | 1 | 0.99718 | -0.017439 | 20 | 1 | 1.05 | 0.95
145 | 1 | 0 | 0 | 0 | 0 | 1 | 0.9971 | -0.016735 | 20 | 1 | 1.05 | 0.95
146 | 1 | 0.29116 | 0.14101 | 0 | 0 | 1 | 0.99709 | -0.016607 | 20 | 1 | 1.05 | 0.95
147 | 1 | 0.13304 | 0.064436 | 0 | 0 | 1 | 0.99706 | -0.016345 | 20 | 1 | 1.05 | 0.95
177 | 1 | 0 | 0 | 0 | 0 | 1 | 0.99703 | -0.016111 | 20 | 1 | 1.05 | 0.95
127 | 1 | 0.29506 | 0.14291 | 0 | 0 | 1 | 0.99045 | -0.053217 | 20 | 1 | 1.05 | 0.95
173 | 1 | 0.09387 | 0.045463 | 0 | 0 | 1 | 0.99658 | -0.011675 | 20 | 1 | 1.05 | 0.95
46 | 1 | 0.066356 | 0.032138 | 0 | 0 | 1 | 0.9884 | -0.058271 | 20 | 1 | 1.05 | 0.95
123 | 1 | 0.33974 | 0.16454 | 0 | 0 | 1 | 0.98856 | -0.057152 | 20 | 1 | 1.05 | 0.95
175 | 1 | 0.24171 | 0.11707 | 0 | 0 | 1 | 0.99697 | -0.015606 | 20 | 1 | 1.05 | 0.95
176 | 1 | 0 | 0 | 0 | 0 | 1 | 0.997 | -0.015839 | 20 | 1 | 1.05 | 0.95
179 | 1 | 0 | 0 | 0 | 0 | 1 | 0.99696 | -0.016128 | 20 | 1 | 1.05 | 0.95
178 | 1 | 0.10492 | 0.050813 | 0 | 0 | 1 | 0.99695 | -0.016087 | 20 | 1 | 1.05 | 0.95
180 | 1 | 0.080027 | 0.038759 | 0 | 0 | 1 | 0.99695 | -0.016051 | 20 | 1 | 1.05 | 0.95
181 | 1 | 0.088697 | 0.042958 | 0 | 0 | 1 | 0.99694 | -0.015991 | 20 | 1 | 1.05 | 0.95
193 | 1 | 0.35073 | 0.16987 | 0 | 0 | 1 | 0.9893 | -0.061793 | 20 | 1 | 1.05 | 0.95
125 | 1 | 0 | 0 | 0 | 0 | 1 | 0.98921 | -0.061106 | 20 | 1 | 1.05 | 0.95
124 | 1 | 0 | 0 | 0 | 0 | 1 | 0.98864 | -0.056648 | 20 | 1 | 1.05 | 0.95

## generator_data
GEN_BUS | PG | QG | QMAX | QMIN | VG | MBASE | GEN_STATUS | PMAX | PMIN
139 | 5.6156 | 2.5221 | 10 | -10 | 1 | 100 | 1 | 10 | 0

## branch_data
F_BUS | T_BUS | BR_R | BR_X | BR_B | RATE_A | RATE_B | RATE_C | TAP | SHIFT | BR_STATUS | ANGMIN | ANGMAX | P_in | Q_in | P_out | Q_out
129 | 128 | 0.14518 | 0.043066 | 0.00031159 | 0 | 0 | 0 | 0 | 0 | 1 | -90 | 90 | -0.56163 | -0.25739 | 0.56218 | 0.22702
129 | 131 | 0.040153 | 0.011911 | 8.6175e-05 | 0 | 0 | 0 | 0 | 0 | 1 | -90 | 90 | 0.29696 | 0.13303 | -0.29691 | -0.14146
129 | 150 | 0.018219 | 0.0054042 | 3.9101e-05 | 0 | 0 | 0 | 0 | 0 | 1 | -90 | 90 | 0.26467 | 0.12436 | -0.26466 | -0.12818
128 | 127 | 0.001984 | 0.00058852 | 4.2581e-06 | 0 | 0 | 0 | 0 | 0 | 1 | -90 | 90 | -1.5647 | -0.67867 | 1.5648 | 0.67827
128 | 193 | 0.085769 | 0.053723 | 6.8962e-06 | 0 | 0 | 0 | 0 | 0 | 1 | -90 | 90 | 1.0025 | 0.45165 | -1.0015 | -0.45166
131 | 130 | 0.011145 | 0.003306 | 2.3919e-05 | 0 | 0 | 0 | 0 | 0 | 1 | -90 | 90 | 0.29691 | 0.14146 | -0.2969 | -0.14379
132 | 126 | 0.015091 | 0.0094528 | 1.2134e-06 | 0 | 0 | 0 | 0 | 0 | 1 | -90 | 90 | -0.24407 | -0.11821 | 0.24408 | 0.1181
126 | 124 | 0.06097 | 0.018086 | 0.00013085 | 0 | 0 | 0 | 0 | 0 | 1 | -90 | 90 | -0.24408 | -0.1181 | 0.24413 | 0.10532
134 | 135 | 0.0019064 | 0.00056549 | 4.0914e-06 | 0 | 0 | 0 | 0 | 0 | 1 | -90 | 90 | -0.35572 | -0.17228 | 0.35573 | 0.17188
135 | 136 | 0.034546 | 0.025105 | 0.00029444 | 0 | 0 | 0 | 0 | 0 | 1 | -90 | 90 | -4.1985 | -1.9098 | 4.2059 | 1.8858
135 | 137 | 0.056481 | 0.016754 | 0.00012122 | 0 | 0 | 0 | 0 | 0 | 1 | -90 | 90 | 1.0799 | 0.49983 | -1.0791 | -0.51165
135 | 138 | 0.026084 | 0.0077372 | 5.598e-05 | 0 | 0 | 0 | 0 | 0 | 1 | -90 | 90 | 2.7629 | 1.2381 | -2.7605 | -1.243
136 | 139 | 0.00018382 | 0.00013358 | 1.5668e-06 | 0 | 0 | 0 | 0 | 0 | 1 | -90 | 90 | -5.2128 | -2.3272 | 5.2129 | 2.3271
136 | 149 | 0.036815 | 0.02306 | 2.9601e-06 | 0 | 0 | 0 | 0 | 0 | 1 | -90 | 90 | 1.0069 | 0.44145 | -1.0065 | -0.44147
137 | 143 | 0.0043462 | 0.0012892 | 9.3277e-06 | 0 | 0 | 0 | 0 | 0 | 1 | -90 | 90 | 1.0791 | 0.51165 | -1.079 | -0.51256
138 | 142 | 0.022996 | 0.0068212 | 4.9353e-05 | 0 | 0 | 0 | 0 | 0 | 1 | -90 | 90 | 2.4202 | 1.0783 | -2.4185 | -1.0827
138 | 140 | 0.025705 | 0.016101 | 2.0668e-06 | 0 | 0 | 0 | 0 | 0 | 1 | -90 | 90 | 0.34038 | 0.16465 | -0.34034 | -0.16483
149 | 148 | 0.010504 | 0.0031158 | 2.2544e-05 | 0 | 0 | 0 | 0 | 0 | 1 | -90 | 90 | 1.0065 | 0.44147 | -1.0064 | -0.44369
143 | 144 | 0.010566 | 0.0066179 | 8.4952e-07 | 0 | 0 | 0 | 0 | 0 | 1 | -90 | 90 | 0.93983 | 0.44517 | -0.93972 | -0.44518
10 | 11 | 0.0069411 | 0.0020589 | 1.4897e-05 | 0 | 0 | 0 | 0 | 0 | 1 | -90 | 90 | -0.081732 | -0.039585 | 0.081733 | 0.038106
11 | 12 | 0.11913 | 0.035339 | 0.00025568 | 0 | 0 | 0 | 0 | 0 | 1 | -90 | 90 | -0.081733 | -0.038106 | 0.081742 | 0.012715
12 | 13 | 0.012478 | 0.0078159 | 1.0033e-06 | 0 | 0 | 0 | 0 | 0 | 1 | -90 | 90 | -0.081742 | -0.012715 | 0.081743 | 0.012616
13 | 14 | 0.31742 | 0.19882 | 2.5522e-05 | 0 | 0 | 0 | 0 | 0 | 1 | -90 | 90 | -0.19414 | -0.067055 | 0.19428 | 0.064602
14 | 15 | 0.0096003 | 0.0060133 | 7.7191e-07 | 0 | 0 | 0 | 0 | 0 | 1 | -90 | 90 | -0.48362 | -0.20474 | 0.48365 | 0.20468
15 | 16 | 0.056934 | 0.016888 | 0.00012219 | 0 | 0 | 0 | 0 | 0 | 1 | -90 | 90 | -0.48365 | -0.20468 | 0.48381 | 0.19256
16 | 17 | 0.0029877 | 0.00088625 | 6.4122e-06 | 0 | 0 | 0 | 0 | 0 | 1 | -90 | 90 | -0.48381 | -0.19256 | 0.48382 | 0.19193
17 | 148 | 0.18417 | 0.11536 | 1.4808e-05 | 0 | 0 | 0 | 0 | 0 | 1 | -90 | 90 | -0.69457 | -0.294 | 0.69562 | 0.29318
142 | 174 | 0.0053663 | 0.0015918 | 1.1517e-05 | 0 | 0 | 0 | 0 | 0 | 1 | -90 | 90 | 0.36454 | 0.17407 | -0.36453 | -0.17521
142 | 141 | 0.023922 | 0.007096 | 5.1341e-05 | 0 | 0 | 0 | 0 | 0 | 1 | -90 | 90 | 2.054 | 0.90866 | -2.0528 | -0.91339
141 | 159 | 0.0035363 | 0.001049 | 7.5895e-06 | 0 | 0 | 0 | 0 | 0 | 1 | -90 | 90 | 2.0528 | 0.91339 | -2.0526 | -0.91409
159 | 127 | 0.23011 | 0.14413 | 1.8502e-05 | 0 | 0 | 0 | 0 | 0 | 1 | -90 | 90 | 1.8695 | 0.82542 | -1.8598 | -0.82118
174 | 173 | 0.006278 | 0.0018622 | 1.3474e-05 | 0 | 0 | 0 | 0 | 0 | 1 | -90 | 90 | 0.09387 | 0.044125 | -0.09387 | -0.045463
144 | 145 | 0.0073082 | 0.0021678 | 1.5685e-05 | 0 | 0 | 0 | 0 | 0 | 1 | -90 | 90 | 0.93972 | 0.44518 | -0.93964 | -0.44672
145 | 146 | 0.0041067 | 0.0012182 | 8.8136e-06 | 0 | 0 | 0 | 0 | 0 | 1 | -90 | 90 | 0.29116 | 0.14014 | -0.29116 | -0.14101
145 | 147 | 0.0059016 | 0.0017506 | 1.2666e-05 | 0 | 0 | 0 | 0 | 0 | 1 | -90 | 90 | 0.64848 | 0.30658 | -0.64845 | -0.30783
147 | 177 | 0.0044462 | 0.0013189 | 9.5424e-06 | 0 | 0 | 0 | 0 | 0 | 1 | -90 | 90 | 0.5154 | 0.24339 | -0.51539 | -0.24434
177 | 176 | 0.005145 | 0.0015262 | 1.1042e-05 | 0 | 0 | 0 | 0 | 0 | 1 | -90 | 90 | 0.51539 | 0.24434 | -0.51537 | -0.24543
46 | 123 | 0.18779 | 0.11763 | 1.5099e-05 | 0 | 0 | 0 | 0 | 0 | 1 | -90 | 90 | -0.066356 | -0.032138 | 0.066367 | 0.030669
123 | 124 | 0.01453 | 0.0091013 | 1.1683e-06 | 0 | 0 | 0 | 0 | 0 | 1 | -90 | 90 | -0.40611 | -0.19521 | 0.40614 | 0.19512
175 | 176 | 0.0090864 | 0.0026953 | 1.9501e-05 | 0 | 0 | 0 | 0 | 0 | 1 | -90 | 90 | -0.24171 | -0.11707 | 0.24172 | 0.11513
176 | 179 | 0.012229 | 0.0076601 | 9.833e-07 | 0 | 0 | 0 | 0 | 0 | 1 | -90 | 90 | 0.27365 | 0.1303 | -0.27364 | -0.13039
179 | 178 | 0.0014563 | 0.00043199 | 3.1255e-06 | 0 | 0 | 0 | 0 | 0 | 1 | -90 | 90 | 0.27364 | 0.13039 | -0.27364 | -0.1307
178 | 180 | 0.0020574 | 0.00061028 | 4.4155e-06 | 0 | 0 | 0 | 0 | 0 | 1 | -90 | 90 | 0.16873 | 0.079886 | -0.16872 | -0.080325
180 | 181 | 0.0065252 | 0.0019356 | 1.4004e-05 | 0 | 0 | 0 | 0 | 0 | 1 | -90 | 90 | 0.088698 | 0.041566 | -0.088697 | -0.042958
193 | 125 | 0.013029 | 0.0038647 | 2.7962e-05 | 0 | 0 | 0 | 0 | 0 | 1 | -90 | 90 | 0.65073 | 0.28179 | -0.65066 | -0.28451
125 | 124 | 0.076451 | 0.022678 | 0.00016408 | 0 | 0 | 0 | 0 | 0 | 1 | -90 | 90 | 0.65066 | 0.28451 | -0.65026 | -0.30044