## bus_data
BUS_I | BUS_TYPE | Pd | Qd | Gs | Bs | area | Vm | Va | baseKV | zone | Vmax | Vmin
1 | 1 | 0.27046 | 0.13099 | 0 | 0 | 1 | 0.99474 | -0.17374 | 20 | 1 | 1.05 | 0.95
2 | 1 | 0 | 0 | 0 | 0 | 1 | 0.9948 | -0.17425 | 20 | 1 | 1.05 | 0.95
3 | 1 | 0 | 0 | 0 | 0 | 1 | 0.9953 | -0.17803 | 20 | 1 | 1.05 | 0.95
145 | 1 | 0.24558 | 0.11894 | 0 | 0 | 1 | 0.99342 | -0.18568 | 20 | 1 | 1.05 | 0.95
67 | 1 | 0.20072 | 0.097215 | 0 | 0 | 1 | 0.98957 | -0.50653 | 20 | 1 | 1.05 | 0.95
68 | 1 | 0.10115 | 0.048989 | 0 | 0 | 1 | 0.98959 | -0.50644 | 20 | 1 | 1.05 | 0.95
69 | 1 | 0 | 0 | 0 | 0 | 1 | 0.98941 | -0.50734 | 20 | 1 | 1.05 | 0.95
29 | 1 | 0 | 0 | 0 | 0 | 1 | 0.992 | -0.36662 | 20 | 1 | 1.05 | 0.95
70 | 1 | 0 | 0 | 0 | 0 | 1 | 0.98937 | -0.50703 | 20 | 1 | 1.05 | 0.95
71 | 1 | 0 | 0 | 0 | 0 | 1 | 0.98882 | -0.51411 | 20 | 1 | 1.05 | 0.95
80 | 1 | 0.12176 | 0.058971 | 0 | 0 | 1 | 0.98935 | -0.50716 | 20 | 1 | 1.05 | 0.95
92 | 1 | 0.35035 | 0.16968 | 0 | 0 | 1 | 0.98863 | -0.51261 | 20 | 1 | 1.05 | 0.95
90 | 1 | 0.31084 | 0.15055 | 0 | 0 | 1 | 0.98871 | -0.51318 | 20 | 1 | 1.05 | 0.95
72 | 1 | 0.17365 | 0.084102 | 0 | 0 | 1 | 0.98756 | -0.50511 | 20 | 1 | 1.05 | 0.95
73 | 1 | 0 | 0 | 0 | 0 | 1 | 0.98757 | -0.50498 | 20 | 1 | 1.05 | 0.95
74 | 1 | 0 | 0 | 0 | 0 | 1 | 0.98778 | -0.50632 | 20 | 1 | 1.05 | 0.95
81 | 1 | 0.37561 | 0.18192 | 0 | 0 | 1 | 0.98779 | -0.50633 | 20 | 1 | 1.05 | 0.95
75 | 1 | 0.29199 | 0.14142 | 0 | 0 | 1 | 0.98772 | -0.50617 | 20 | 1 | 1.05 | 0.95
76 | 1 | 0 | 0 | 0 | 0 | 1 | 0.98776 | -0.50591 | 20 | 1 | 1.05 | 0.95
77 | 1 | 0 | 0 | 0 | 0 | 1 | 0.98802 | -0.508 | 20 | 1 | 1.05 | 0.95
144 | 1 | 0.34496 | 0.16707 | 0 | 0 | 1 | 0.98799 | -0.5077 | 20 | 1 | 1.05 | 0.95
78 | 1 | 0 | 0 | 0 | 0 | 1 | 0.98836 | -0.5106 | 20 | 1 | 1.05 | 0.95
82 | 1 | 0 | 0 | 0 | 0 | 1 | 0.98782 | -0.50656 | 20 | 1 | 1.05 | 0.95
79 | 1 | 0 | 0 | 0 | 0 | 1 | 0.98823 | -0.50941 | 20 | 1 | 1.05 | 0.95
142 | 1 | 0.13326 | 0.064538 | 0 | 0 | 1 | 0.98852 | -0.51178 | 20 | 1 | 1.05 | 0.95
84 | 1 | 0.3334 | 0.16147 | 0 | 0 | 1 | 0.98822 | -0.50932 | 20 | 1 | 1.05 | 0.95
83 | 1 | 0 | 0 | 0 | 0 | 1 | 0.98781 | -0.50645 | 20 | 1 | 1.05 | 0.95
137 | 1 | 0.09827 | 0.047594 | 0 | 0 | 1 | 0.9878 | -0.5064 | 20 | 1 | 1.05 | 0.95
85 | 1 | 0.077752 | 0.037657 | 0 | 0 | 1 | 0.98784 | -0.51293 | 20 | 1 | 1.05 | 0.95
155 | 1 | 0.19295 | 0.093449 | 0 | 0 | 1 | 0.98803 | -0.51158 | 20 | 1 | 1.05 | 0.95
86 | 1 | 0.14467 | 0.070065 | 0 | 0 | 1 | 0.98819 | -0.51288 | 20 | 1 | 1.05 | 0.95
87 | 1 | 0 | 0 | 0 | 0 | 1 | 0.98816 | -0.51265 | 20 | 1 | 1.05 | 0.95
141 | 1 | 0 | 0 | 0 | 0 | 1 | 0.98845 | -0.51087 | 20 | 1 | 1.05 | 0.95
88 | 1 | 0 | 0 | 0 | 0 | 1 | 0.98805 | -0.51169 | 20 | 1 | 1.05 | 0.95
91 | 1 | 0.35835 | 0.17356 | 0 | 0 | 1 | 0.98859 | -0.51203 | 20 | 1 | 1.05 | 0.95
93 | 1 | 0 | 0 | 0 | 0 | 1 | 0.98853 | -0.51158 | 20 | 1 | 1.05 | 0.95
140 | 1 | 0 | 0 | 0 | 0 | 1 | 0.98848 | -0.51115 | 20 | 1 | 1.05 | 0.95
146 | 1 | 0.23408 | 0.11337 | 0 | 0 | 1 | 0.98849 | -0.51184 | 20 | 1 | 1.05 | 0.95
138 | 1 | 0.22418 | 0.10857 | 0 | 0 | 1 | 0.98844 | -0.51072 | 20 | 1 | 1.05 | 0.95
139 | 1 | 0.47023 | 0.22774 | 0 | 0 | 1 | 0.98845 | -0.51084 | 20 | 1 | 1.05 | 0.95
4 | 1 | 0 | 0 | 0 | 0 | 1 | 0.99566 | -0.17626 | 20 | 1 | 1.05 | 0.95
130 | 1 | 0.41101 | 0.19906 | 0 | 0 | 1 | 0.99529 | -0.17808 | 20 | 1 | 1.05 | 0.95
5 | 1 | 0 | 0 | 0 | 0 | 1 | 0.99605 | -0.17416 | 20 | 1 | 1.05 | 0.95
129 | 1 | 0.17929 | 0.086832 | 0 | 0 | 1 | 0.99565 | -0.17619 | 20 | 1 | 1.05 | 0.95
50 | 1 | 0.36135 | 0.17501 | 0 | 0 | 1 | 0.99628 | -0.16064 | 20 | 1 | 1.05 | 0.95
6 | 1 | 0 | 0 | 0 | 0 | 1 | 0.99769 | -0.090817 | 20 | 1 | 1.05 | 0.95
37 | 1 | 0 | 0 | 0 | 0 | 1 | 0.99796 | -0.089319 | 20 | 1 | 1.05 | 0.95
64 | 1 | 0.35461 | 0.17175 | 0 | 0 | 1 | 0.99763 | -0.091162 | 20 | 1 | 1.05 | 0.95
124 | 1 | 0 | 0 | 0 | 0 | 1 | 0.99245 | -0.1948 | 20 | 1 | 1.05 | 0.95
28 | 1 | 0.16219 | 0.078554 | 0 | 0 | 1 | 0.99202 | -0.36651 | 20 | 1 | 1.05 | 0.95
61 | 1 | 0 | 0 | 0 | 0 | 1 | 0.99675 | -0.13311 | 20 | 1 | 1.05 | 0.95
34 | 1 | 0 | 0 | 0 | 0 | 1 | 0.99737 | -0.091743 | 20 | 1 | 1.05 | 0.95
33 | 1 | 0.24287 | 0.11763 | 0 | 0 | 1 | 0.99731 | -0.091981 | 20 | 1 | 1.05 | 0.95
58 | 1 | 0.35287 | 0.1709 | 0 | 0 | 1 | 0.99825 | -0.072947 | 20 | 1 | 1.05 | 0.95
60 | 1 | 0 | 0 | 0 | 0 | 1 | 0.99693 | -0.13216 | 20 | 1 | 1.05 | 0.95
7 | 1 | 0.14068 | 0.068136 | 0 | 0 | 1 | 0.99511 | -0.087582 | 20 | 1 | 1.05 | 0.95
8 | 1 | 0 | 0 | 0 | 0 | 1 | 0.99512 | -0.08763 | 20 | 1 | 1.05 | 0.95
9 | 1 | 0 | 0 | 0 | 0 | 1 | 0.99519 | -0.088176 | 20 | 1 | 1.05 | 0.95
17 | 1 | 0 | 0 | 0 | 0 | 1 | 0.99524 | -0.087933 | 20 | 1 | 1.05 | 0.95
25 | 1 | 0.14273 | 0.069128 | 0 | 0 | 1 | 0.9952 | -0.088237 | 20 | 1 | 1.05 | 0.95
15 | 1 | 0 | 0 | 0 | 0 | 1 | 0.99559 | -0.08984 | 20 | 1 | 1.05 | 0.95
10 | 1 | 0.30995 | 0.15012 | 0 | 0 | 1 | 0.99597 | -0.080225 | 20 | 1 | 1.05 | 0.95
11 | 1 | 0 | 0 | 0 | 0 | 1 | 0.99599 | -0.080433 | 20 | 1 | 1.05 | 0.95
12 | 1 | 0 | 0 | 0 | 0 | 1 | 0.99592 | -0.081161 | 20 | 1 | 1.05 | 0.95
13 | 1 | 0 | 0 | 0 | 0 | 1 | 0.99631 | -0.077194 | 20 | 1 | 1.05 | 0.95
19 | 1 | 0 | 0 | 0 | 0 | 1 | 0.99582 | -0.0875 | 20 | 1 | 1.05 | 0.95
27 | 1 | 0.39771 | 0.19262 | 0 | 0 | 1 | 0.99583 | -0.087392 | 20 | 1 | 1.05 | 0.95
20 | 1 | 0.2709 | 0.1312 | 0 | 0 | 1 | 0.99642 | -0.069567 | 20 | 1 | 1.05 | 0.95
21 | 1 | 0 | 0 | 0 | 0 | 1 | 0.99642 | -0.069546 | 20 | 1 | 1.05 | 0.95
22 | 1 | 0 | 0 | 0 | 0 | 1 | 0.99653 | -0.068527 | 20 | 1 | 1.05 | 0.95
14 | 1 | 0.39521 | 0.19141 | 0 | 0 | 1 | 0.99556 | -0.08957 | 20 | 1 | 1.05 | 0.95
16 | 1 | 0 | 0 | 0 | 0 | 1 | 0.99537 | -0.09229 | 20 | 1 | 1.05 | 0.95
18 | 1 | 0 | 0 | 0 | 0 | 1 | 0.99543 | -0.088417 | 20 | 1 | 1.05 | 0.95
150 | 1 | 0.37457 | 0.18141 | 0 | 0 | 1 | 0.99531 | -0.096224 | 20 | 1 | 1.05 | 0.95
26 | 1 | 0.34325 | 0.16624 | 0 | 0 | 1 | 0.99537 | -0.088802 | 20 | 1 | 1.05 | 0.95
151 | 1 | 0 | 0 | 0 | 0 | 1 | 0.9953 | -0.09641 | 20 | 1 | 1.05 | 0.95
23 | 1 | 0 | 0 | 0 | 0 | 1 | 0.99638 | -0.069302 | 20 | 1 | 1.05 | 0.95
24 | 1 | 0 | 0 | 0 | 0 | 1 | 0.99739 | -0.059291 | 20 | 1 | 1.05 | 0.95
128 | 1 | 0.082084 | 0.039755 | 0 | 0 | 1 | 0.99638 | -0.069285 | 20 | 1 | 1.05 | 0.95
31 | 1 | 0 | 0 | 0 | 0 | 1 | 0.99761 | -0.056727 | 20 | 1 | 1.05 | 0.95
143 | 1 | 0.2421 | 0.11726 | 0 | 0 | 1 | 0.99734 | -0.059597 | 20 | 1 | 1.05 | 0.95
32 | 1 | 0 | 0 | 0 | 0 | 1 | 0.99842 | -0.047474 | 20 | 1 | 1.05 | 0.95
30 | 1 | 0.38342 | 0.1857 | 0 | 0 | 1 | 0.99739 | -0.05811 | 20 | 1 | 1.05 | 0.95
63 | 1 | 0 | 0 | 0 | 0 | 1 | 0.99875 | -0.04361 | 20 | 1 | 1.05 | 0.95
65 | 1 | 0.25677 | 0.12436 | 0 | 0 | 1 | 0.9984 | -0.047263 | 20 | 1 | 1.05 | 0.95
62 | 1 | 0.30228 | 0.1464 | 0 | 0 | 1 | 0.99877 | -0.04338 | 20 | 1 | 1.05 | 0.95
35 | 1 | 0.2961 | 0.14341 | 0 | 0 | 1 | 0.99718 | -0.092478 | 20 | 1 | 1.05 | 0.95
38 | 1 | 0.25144 | 0.12178 | 0 | 0 | 1 | 0.99715 | -0.092615 | 20 | 1 | 1.05 | 0.95
45 | 1 | 0.29632 | 0.14351 | 0 | 0 | 1 | 0.99712 | -0.092321 | 20 | 1 | 1.05 | 0.95
44 | 1 | 0 | 0 | 0 | 0 | 1 | 0.9971 | -0.095123 | 20 | 1 | 1.05 | 0.95
41 | 1 | 0 | 0 | 0 | 0 | 1 | 0.99907 | -0.025802 | 20 | 1 | 1.05 | 0.95
46 | 1 | 0.95741 | 0.4637 | 0 | 0 | 1 | 0.99703 | -0.092882 | 20 | 1 | 1.05 | 0.95
47 | 1 | 0 | 0 | 0 | 0 | 1 | 0.99705 | -0.095303 | 20 | 1 | 1.05 | 0.95
49 | 1 | 0.10331 | 0.050036 | 0 | 0 | 1 | 0.99703 | -0.095408 | 20 | 1 | 1.05 | 0.95
39 | 1 | 0.14188 | 0.068714 | 0 | 0 | 1 | 0.99908 | -0.025693 | 20 | 1 | 1.05 | 0.95
40 | 1 | 0 | 0 | 0 | 0 | 1 | 0.99944 | -0.0037291 | 20 | 1 | 1.05 | 0.95
43 | 1 | 0 | 0 | 0 | 0 | 1 | 0.999 | -0.026588 | 20 | 1 | 1.05 | 0.95
42 | 1 | 0 | 0 | 0 | 0 | 1 | 0.9998 | -0.001321 | 20 | 1 | 1.05 | 0.95
66 | 3 | 0.16436 | 0.079601 | 0 | 0 | 1 | 1 | 0 | 20 | 1 | 1.05 | 0.95
48 | 1 | 0.1511 | 0.07318 | 0 | 0 | 1 | 0.99701 | -0.092739 | 20 | 1 | 1.05 | 0.95
132 | 1 | 0 | 0 | 0 | 0 | 1 | 0.99701 | -0.092704 | 20 | 1 | 1.05 | 0.95
135 | 1 | 0 | 0 | 0 | 0 | 1 | 0.99694 | -0.095721 | 20 | 1 | 1.05 | 0.95
131 | 1 | 0.29651 | 0.14361 | 0 | 0 | 1 | 0.99699 | -0.092571 | 20 | 1 | 1.05 | 0.95
133 | 1 | 0.73311 | 0.35506 | 0 | 0 | 1 | 0.99683 | -0.096883 | 20 | 1 | 1.05 | 0.95
134 | 1 | 0.44473 | 0.21539 | 0 | 0 | 1 | 0.99676 | -0.096218 | 20 | 1 | 1.05 | 0.95
136 | 1 | 3.4765 | 1.6837 | 0 | 0 | 1 | 0.99672 | -0.095866 | 20 | 1 | 1.05 | 0.95
51 | 1 | 0.086652 | 0.041967 | 0 | 0 | 1 | 0.99586 | -0.13331 | 20 | 1 | 1.05 | 0.95
54 | 1 | 0 | 0 | 0 | 0 | 1 | 0.99606 | -0.13199 | 20 | 1 | 1.05 | 0.95
53 | 1 | 0.084524 | 0.040937 | 0 | 0 | 1 | 0.99607 | -0.13203 | 20 | 1 | 1.05 | 0.95
55 | 1 | 0.19522 | 0.094551 | 0 | 0 | 1 | 0.99634 | -0.13008 | 20 | 1 | 1.05 | 0.95
56 | 1 | 0 | 0 | 0 | 0 | 1 | 0.99639 | -0.13048 | 20 | 1 | 1.05 | 0.95
57 | 1 | 0 | 0 | 0 | 0 | 1 | 0.99668 | -0.13272 | 20 | 1 | 1.05 | 0.95
59 | 1 | 0.37669 | 0.18244 | 0 | 0 | 1 | 0.99683 | -0.13137 | 20 | 1 | 1.05 | 0.95
94 | 1 | 0.23735 | 0.11496 | 0 | 0 | 1 | 0.99423 | -0.12433 | 20 | 1 | 1.05 | 0.95
95 | 1 | 0.39632 | 0.19195 | 0 | 0 | 1 | 0.99436 | -0.1235 | 20 | 1 | 1.05 | 0.95
96 | 1 | 0 | 0 | 0 | 0 | 1 | 0.99436 | -0.12353 | 20 | 1 | 1.05 | 0.95
98 | 1 | 0.33721 | 0.16332 | 0 | 0 | 1 | 0.99463 | -0.10604 | 20 | 1 | 1.05 | 0.95
99 | 1 | 0 | 0 | 0 | 0 | 1 | 0.99468 | -0.10567 | 20 | 1 | 1.05 | 0.95
100 | 1 | 0 | 0 | 0 | 0 | 1 | 0.99504 | -0.10221 | 20 | 1 | 1.05 | 0.95
97 | 1 | 0 | 0 | 0 | 0 | 1 | 0.99426 | -0.12446 | 20 | 1 | 1.05 | 0.95
101 | 1 | 0.25817 | 0.12504 | 0 | 0 | 1 | 0.99423 | -0.12626 | 20 | 1 | 1.05 | 0.95
148 | 1 | 0 | 0 | 0 | 0 | 1 | 0.99297 | -0.17739 | 20 | 1 | 1.05 | 0.95
125 | 1 | 0.077752 | 0.037657 | 0 | 0 | 1 | 0.99507 | -0.10183 | 20 | 1 | 1.05 | 0.95
126 | 1 | 0 | 0 | 0 | 0 | 1 | 0.99513 | -0.10114 | 20 | 1 | 1.05 | 0.95
149 | 1 | 0.098355 | 0.047636 | 0 | 0 | 1 | 0.99297 | -0.17735 | 20 | 1 | 1.05 | 0.95
103 | 1 | 0 | 0 | 0 | 0 | 1 | 0.9917 | -0.23026 | 20 | 1 | 1.05 | 0.95
102 | 1 | 0.065834 | 0.031885 | 0 | 0 | 1 | 0.99169 | -0.2302 | 20 | 1 | 1.05 | 0.95
104 | 1 | 0 | 0 | 0 | 0 | 1 | 0.99151 | -0.2334 | 20 | 1 | 1.05 | 0.95
108 | 1 | 0 | 0 | 0 | 0 | 1 | 0.99142 | -0.23456 | 20 | 1 | 1.05 | 0.95
109 | 1 | 0.10801 | 0.052314 | 0 | 0 | 1 | 0.99148 | -0.23384 | 20 | 1 | 1.05 | 0.95
106 | 1 | 0 | 0 | 0 | 0 | 1 | 0.99135 | -0.23424 | 20 | 1 | 1.05 | 0.95
116 | 1 | 0 | 0 | 0 | 0 | 1 | 0.99058 | -0.26337 | 20 | 1 | 1.05 | 0.95
105 | 1 | 0.089251 | 0.043226 | 0 | 0 | 1 | 0.99135 | -0.23421 | 20 | 1 | 1.05 | 0.95
107 | 1 | 0 | 0 | 0 | 0 | 1 | 0.9912 | -0.23333 | 20 | 1 | 1.05 | 0.95
117 | 1 | 0 | 0 | 0 | 0 | 1 | 0.99039 | -0.26251 | 20 | 1 | 1.05 | 0.95
118 | 1 | 0 | 0 | 0 | 0 | 1 | 0.99044 | -0.26278 | 20 | 1 | 1.05 | 0.95
115 | 1 | 0.070915 | 0.034346 | 0 | 0 | 1 | 0.99058 | -0.26335 | 20 | 1 | 1.05 | 0.95
156 | 1 | 0.14233 | 0.068934 | 0 | 0 | 1 | 0.99116 | -0.23356 | 20 | 1 | 1.05 | 0.95
110 | 1 | 0.12069 | 0.058452 | 0 | 0 | 1 | 0.99143 | -0.20083 | 20 | 1 | 1.05 | 0.95
111 | 1 | 0 | 0 | 0 | 0 | 1 | 0.99143 | -0.20084 | 20 | 1 | 1.05 | 0.95
112 | 1 | 0 | 0 | 0 | 0 | 1 | 0.99159 | -0.20194 | 20 | 1 | 1.05 | 0.95
113 | 1 | 0 | 0 | 0 | 0 | 1 | 0.9914 | -0.20056 | 20 | 1 | 1.05 | 0.95
114 | 1 | 0.05335 | 0.025839 | 0 | 0 | 1 | 0.9916 | -0.20196 | 20 | 1 | 1.05 | 0.95
147 | 1 | 0.1143 | 0.055356 | 0 | 0 | 1 | 0.99139 | -0.20053 | 20 | 1 | 1.05 | 0.95
123 | 1 | 0 | 0 | 0 | 0 | 1 | 0.99238 | -0.19434 | 20 | 1 | 1.05 | 0.95
122 | 1 | 0.10682 | 0.051734 | 0 | 0 | 1 | 0.99239 | -0.1944 | 20 | 1 | 1.05 | 0.95
119 | 1 | 0.13082 | 0.063358 | 0 | 0 | 1 | 0.99039 | -0.26246 | 20 | 1 | 1.05 | 0.95
157 | 1 | 0.063574 | 0.03079 | 0 | 0 | 1 | 0.99036 | -0.26334 | 20 | 1 | 1.05 | 0.95
120 | 1 | 0 | 0 | 0 | 0 | 1 | 0.99037 | -0.26243 | 20 | 1 | 1.05 | 0.95
158 | 1 | 0.058615 | 0.028389 | 0 | 0 | 1 | 0.99019 | -0.26457 | 20 | 1 | 1.05 | 0.95
121 | 1 | 0 | 0 | 0 | 0 | 1 | 0.99031 | -0.26202 | 20 | 1 | 1.05 | 0.95
154 | 1 | 0.098116 | 0.04752 | 0 | 0 | 1 | 0.99031 | -0.26201 | 20 | 1 | 1.05 | 0.95
127 | 1 | 0 | 0 | 0 | 0 | 1 | 0.99525 | -0.099655 | 20 | 1 | 1.05 | 0.95
152 | 1 | 0 | 0 | 0 | 0 | 1 | 0.99527 | -0.096192 | 20 | 1 | 1.05 | 0.95
153 | 1 | 0.35986 | 0.17429 | 0 | 0 | 1 | 0.99526 | -0.096119 | 20 | 1 | 1.05 | 0.95

## generator_data
GEN_BUS | PG | QG | QMAX | QMIN | VG | MBASE | GEN_STATUS | PMAX | PMIN
66 | 21.8937 | 9.1665 | 10 | -10 | 1 | 100 | 1 | 10 | 0

## branch_data
F_BUS | T_BUS | BR_R | BR_X | BR_B | RATE_A | RATE_B | RATE_C | TAP | SHIFT | BR_STATUS | ANGMIN | ANGMAX | P_in | Q_in | P_out | Q_out
1 | 2 | 0.018256 | 0.0054151 | 3.9179e-05 | 0 | 0 | 0 | 0 | 0 | 1 | -90 | 90 | -0.27046 | -0.13099 | 0.27048 | 0.12712
2 | 3 | 0.04832 | 0.014333 | 0.0001037 | 0 | 0 | 0 | 0 | 0 | 1 | -90 | 90 | -0.91269 | -0.41095 | 0.91318 | 0.40083
2 | 145 | 0.16739 | 0.10485 | 1.3459e-05 | 0 | 0 | 0 | 0 | 0 | 1 | -90 | 90 | 0.64221 | 0.28383 | -0.64138 | -0.28464
3 | 4 | 0.0046481 | 0.0026174 | 0.00045366 | 0 | 0 | 0 | 0 | 0 | 1 | -90 | 90 | -6.0447 | -2.7688 | 6.0467 | 2.725
3 | 130 | 0.00015689 | 8.8348e-05 | 1.5313e-05 | 0 | 0 | 0 | 0 | 0 | 1 | -90 | 90 | 5.1315 | 2.368 | -5.1314 | -2.3694
145 | 124 | 0.19262 | 0.12065 | 1.5488e-05 | 0 | 0 | 0 | 0 | 0 | 1 | -90 | 90 | 0.3958 | 0.1657 | -0.39544 | -0.167
67 | 68 | 0.00029577 | 0.00016655 | 2.8868e-05 | 0 | 0 | 0 | 0 | 0 | 1 | -90 | 90 | -4.4425 | -2.0205 | 4.4426 | 2.0178
67 | 69 | 0.0030727 | 0.0017303 | 0.0002999 | 0 | 0 | 0 | 0 | 0 | 1 | -90 | 90 | 4.2418 | 1.9233 | -4.2411 | -1.9523
68 | 29 | 0.023593 | 0.063444 | 4.3849e-05 | 0 | 0 | 0 | 0 | 0 | 1 | -90 | 90 | -4.5437 | -2.0668 | 4.5497 | 2.0786
69 | 70 | 0.026326 | 0.0078091 | 5.6501e-05 | 0 | 0 | 0 | 0 | 0 | 1 | -90 | 90 | 0.12177 | 0.053344 | -0.12176 | -0.058873
69 | 71 | 0.010613 | 0.0077126 | 9.0458e-05 | 0 | 0 | 0 | 0 | 0 | 1 | -90 | 90 | 4.1193 | 1.899 | -4.1171 | -1.9062
29 | 28 | 0.00039291 | 0.00022125 | 3.8349e-05 | 0 | 0 | 0 | 0 | 0 | 1 | -90 | 90 | -4.5497 | -2.0786 | 4.5498 | 2.0749
70 | 80 | 0.0127 | 0.0079549 | 1.0211e-06 | 0 | 0 | 0 | 0 | 0 | 1 | -90 | 90 | 0.12176 | 0.058873 | -0.12176 | -0.058971
71 | 92 | 0.0078413 | 0.002326 | 1.6829e-05 | 0 | 0 | 0 | 0 | 0 | 1 | -90 | 90 | 2.1032 | 0.95063 | -2.1028 | -0.95215
71 | 90 | 0.0044502 | 0.0013201 | 9.5509e-06 | 0 | 0 | 0 | 0 | 0 | 1 | -90 | 90 | 2.0139 | 0.95556 | -2.0136 | -0.95643
92 | 142 | 0.005384 | 0.001597 | 1.1555e-05 | 0 | 0 | 0 | 0 | 0 | 1 | -90 | 90 | 1.7524 | 0.78247 | -1.7522 | -0.78354
90 | 91 | 0.0064705 | 0.0019194 | 1.3887e-05 | 0 | 0 | 0 | 0 | 0 | 1 | -90 | 90 | 1.7028 | 0.80588 | -1.7026 | -0.80717
72 | 73 | 0.0083645 | 0.0052392 | 6.7254e-07 | 0 | 0 | 0 | 0 | 0 | 1 | -90 | 90 | -0.17365 | -0.084102 | 0.17365 | 0.084038
73 | 74 | 0.10621 | 0.031505 | 0.00022795 | 0 | 0 | 0 | 0 | 0 | 1 | -90 | 90 | -0.17365 | -0.084038 | 0.17369 | 0.061813
74 | 81 | 0.0016058 | 0.00047632 | 3.4463e-06 | 0 | 0 | 0 | 0 | 0 | 1 | -90 | 90 | -0.17369 | -0.061813 | 0.17369 | 0.061477
81 | 82 | 0.0049738 | 0.0014754 | 1.0675e-05 | 0 | 0 | 0 | 0 | 0 | 1 | -90 | 90 | -0.5493 | -0.24339 | 0.54932 | 0.24236
75 | 76 | 0.01067 | 0.0066836 | 8.5795e-07 | 0 | 0 | 0 | 0 | 0 | 1 | -90 | 90 | -0.29199 | -0.14142 | 0.29201 | 0.14134
76 | 77 | 0.076261 | 0.022621 | 0.00016367 | 0 | 0 | 0 | 0 | 0 | 1 | -90 | 90 | -0.29201 | -0.14134 | 0.29209 | 0.12539
77 | 144 | 0.0080022 | 0.0023737 | 1.7174e-05 | 0 | 0 | 0 | 0 | 0 | 1 | -90 | 90 | 0.34497 | 0.1654 | -0.34496 | -0.16707
77 | 78 | 0.023549 | 0.0069852 | 5.0539e-05 | 0 | 0 | 0 | 0 | 0 | 1 | -90 | 90 | -1.2848 | -0.57181 | 1.2853 | 0.56701
77 | 82 | 0.02674 | 0.0079319 | 5.7389e-05 | 0 | 0 | 0 | 0 | 0 | 1 | -90 | 90 | 0.64773 | 0.28102 | -0.64759 | -0.28658
78 | 79 | 0.034869 | 0.010343 | 7.4835e-05 | 0 | 0 | 0 | 0 | 0 | 1 | -90 | 90 | 0.33345 | 0.15366 | -0.3334 | -0.16095
78 | 142 | 0.0083494 | 0.0024767 | 1.7919e-05 | 0 | 0 | 0 | 0 | 0 | 1 | -90 | 90 | -1.6187 | -0.72067 | 1.619 | 0.719
82 | 83 | 0.012146 | 0.0036029 | 2.6068e-05 | 0 | 0 | 0 | 0 | 0 | 1 | -90 | 90 | 0.098272 | 0.044219 | -0.098271 | -0.046763
79 | 84 | 0.0024802 | 0.0007357 | 5.3229e-06 | 0 | 0 | 0 | 0 | 0 | 1 | -90 | 90 | 0.3334 | 0.16095 | -0.3334 | -0.16147
83 | 137 | 0.0039725 | 0.0011784 | 8.5257e-06 | 0 | 0 | 0 | 0 | 0 | 1 | -90 | 90 | 0.098271 | 0.046763 | -0.09827 | -0.047594
85 | 155 | 0.19461 | 0.12189 | 1.5647e-05 | 0 | 0 | 0 | 0 | 0 | 1 | -90 | 90 | -0.077752 | -0.037657 | 0.077766 | 0.036139
155 | 88 | 0.0035687 | 0.0010586 | 7.659e-06 | 0 | 0 | 0 | 0 | 0 | 1 | -90 | 90 | -0.27071 | -0.12959 | 0.27072 | 0.12884
86 | 87 | 0.0098049 | 0.0029084 | 2.1043e-05 | 0 | 0 | 0 | 0 | 0 | 1 | -90 | 90 | 0.27076 | 0.11912 | -0.27075 | -0.12117
86 | 141 | 0.048084 | 0.030118 | 3.8661e-06 | 0 | 0 | 0 | 0 | 0 | 1 | -90 | 90 | -0.41543 | -0.18918 | 0.41553 | 0.18887
87 | 88 | 0.036664 | 0.010876 | 7.8686e-05 | 0 | 0 | 0 | 0 | 0 | 1 | -90 | 90 | 0.27075 | 0.12117 | -0.27072 | -0.12884
141 | 140 | 0.0072983 | 0.0021649 | 1.5663e-05 | 0 | 0 | 0 | 0 | 0 | 1 | -90 | 90 | -0.41553 | -0.18887 | 0.41554 | 0.18734
91 | 93 | 0.0032559 | 0.00096578 | 6.9876e-06 | 0 | 0 | 0 | 0 | 0 | 1 | -90 | 90 | 1.3442 | 0.63361 | -1.3441 | -0.63427
93 | 140 | 0.0038879 | 0.0011533 | 8.344e-06 | 0 | 0 | 0 | 0 | 0 | 1 | -90 | 90 | 1.11 | 0.521 | -1.11 | -0.5218
93 | 146 | 0.01325 | 0.0082991 | 1.0653e-06 | 0 | 0 | 0 | 0 | 0 | 1 | -90 | 90 | 0.23409 | 0.11327 | -0.23408 | -0.11337
140 | 139 | 0.0041081 | 0.0012186 | 8.8166e-06 | 0 | 0 | 0 | 0 | 0 | 1 | -90 | 90 | 0.69444 | 0.33446 | -0.69441 | -0.33531
138 | 139 | 0.0048158 | 0.0014285 | 1.0335e-05 | 0 | 0 | 0 | 0 | 0 | 1 | -90 | 90 | -0.22418 | -0.10857 | 0.22418 | 0.10757
4 | 5 | 0.0050639 | 0.0028515 | 0.00049425 | 0 | 0 | 0 | 0 | 0 | 1 | -90 | 90 | -6.226 | -2.811 | 6.2284 | 2.7633
4 | 129 | 0.0038148 | 0.0011316 | 8.1872e-06 | 0 | 0 | 0 | 0 | 0 | 1 | -90 | 90 | 0.17929 | 0.086021 | -0.17929 | -0.086832
130 | 28 | 0.030866 | 0.083001 | 5.7366e-05 | 0 | 0 | 0 | 0 | 0 | 1 | -90 | 90 | 4.7204 | 2.1704 | -4.712 | -2.1534
5 | 50 | 0.001674 | 0.0045015 | 3.1112e-06 | 0 | 0 | 0 | 0 | 0 | 1 | -90 | 90 | -6.2284 | -2.7633 | 6.2292 | 2.7651
50 | 61 | 0.0032278 | 0.0086797 | 5.999e-06 | 0 | 0 | 0 | 0 | 0 | 1 | -90 | 90 | -6.5905 | -2.9401 | 6.5922 | 2.9441
6 | 37 | 0.0028486 | 0.0016041 | 0.00027803 | 0 | 0 | 0 | 0 | 0 | 1 | -90 | 90 | -7.6946 | -3.4333 | 7.6967 | 3.4067
6 | 64 | 0.00066904 | 0.00037674 | 6.53e-05 | 0 | 0 | 0 | 0 | 0 | 1 | -90 | 90 | 7.6946 | 3.4333 | -7.6942 | -3.4395
37 | 58 | 0.00085215 | 0.0022915 | 1.5838e-06 | 0 | 0 | 0 | 0 | 0 | 1 | -90 | 90 | -14.9537 | -6.8049 | 14.956 | 6.811
37 | 34 | 0.0064061 | 0.0036073 | 0.00062526 | 0 | 0 | 0 | 0 | 0 | 1 | -90 | 90 | 7.257 | 3.3982 | -7.2529 | -3.4581
64 | 60 | 0.0043216 | 0.011621 | 8.0319e-06 | 0 | 0 | 0 | 0 | 0 | 1 | -90 | 90 | 7.3395 | 3.2677 | -7.3367 | -3.261
124 | 122 | 0.013497 | 0.0040036 | 2.8966e-05 | 0 | 0 | 0 | 0 | 0 | 1 | -90 | 90 | 0.39544 | 0.167 | -0.39541 | -0.16984
61 | 60 | 0.0021156 | 0.0011913 | 0.00020649 | 0 | 0 | 0 | 0 | 0 | 1 | -90 | 90 | -6.5922 | -2.9441 | 6.5933 | 2.9242
34 | 33 | 0.00066411 | 0.00037396 | 6.4819e-05 | 0 | 0 | 0 | 0 | 0 | 1 | -90 | 90 | 7.2529 | 3.4581 | -7.2524 | -3.4643
33 | 35 | 0.0014543 | 0.00081894 | 0.00014195 | 0 | 0 | 0 | 0 | 0 | 1 | -90 | 90 | 7.0096 | 3.3467 | -7.0087 | -3.3603
58 | 41 | 0.0024005 | 0.0064552 | 4.4615e-06 | 0 | 0 | 0 | 0 | 0 | 1 | -90 | 90 | -15.3088 | -6.9819 | 15.3157 | 6.9998
60 | 59 | 0.011725 | 0.0034781 | 2.5164e-05 | 0 | 0 | 0 | 0 | 0 | 1 | -90 | 90 | 0.74342 | 0.33681 | -0.74334 | -0.33928
7 | 8 | 0.0031803 | 0.00094337 | 6.8255e-06 | 0 | 0 | 0 | 0 | 0 | 1 | -90 | 90 | -0.14068 | -0.068136 | 0.14068 | 0.06746
8 | 9 | 0.044976 | 0.013341 | 9.6525e-05 | 0 | 0 | 0 | 0 | 0 | 1 | -90 | 90 | -0.14068 | -0.06746 | 0.14069 | 0.057904
9 | 25 | 0.006836 | 0.0020278 | 1.4671e-05 | 0 | 0 | 0 | 0 | 0 | 1 | -90 | 90 | -0.14069 | -0.057904 | 0.1407 | 0.056451
17 | 25 | 0.010093 | 0.006322 | 8.1153e-07 | 0 | 0 | 0 | 0 | 0 | 1 | -90 | 90 | 0.28344 | 0.12551 | -0.28343 | -0.12558
17 | 15 | 0.11145 | 0.03306 | 0.00023919 | 0 | 0 | 0 | 0 | 0 | 1 | -90 | 90 | -0.28344 | -0.12551 | 0.28354 | 0.10184
15 | 16 | 0.0062523 | 0.0035207 | 0.00061025 | 0 | 0 | 0 | 0 | 0 | 1 | -90 | 90 | 2.9719 | 0.96534 | -2.9713 | -1.0255
15 | 18 | 0.041027 | 0.01217 | 8.8051e-05 | 0 | 0 | 0 | 0 | 0 | 1 | -90 | 90 | 0.34333 | 0.15744 | -0.34327 | -0.16615
15 | 19 | 0.0047234 | 0.0026598 | 0.00046102 | 0 | 0 | 0 | 0 | 0 | 1 | -90 | 90 | -3.994 | -1.4147 | 3.9948 | 1.3695
15 | 14 | 0.0063396 | 0.0018805 | 1.3606e-05 | 0 | 0 | 0 | 0 | 0 | 1 | -90 | 90 | 0.39522 | 0.19006 | -0.39521 | -0.19141
10 | 11 | 0.0062465 | 0.0018529 | 1.3406e-05 | 0 | 0 | 0 | 0 | 0 | 1 | -90 | 90 | -0.30995 | -0.15012 | 0.30996 | 0.14879
11 | 12 | 0.0013713 | 0.00077217 | 0.00013384 | 0 | 0 | 0 | 0 | 0 | 1 | -90 | 90 | 4.3931 | 1.5474 | -4.3928 | -1.5605
11 | 13 | 0.005724 | 0.0032232 | 0.00055868 | 0 | 0 | 0 | 0 | 0 | 1 | -90 | 90 | -4.7031 | -1.6961 | 4.7045 | 1.6415
12 | 27 | 0.001052 | 0.0028288 | 1.9551e-06 | 0 | 0 | 0 | 0 | 0 | 1 | -90 | 90 | 4.3928 | 1.5605 | -4.3926 | -1.56
13 | 20 | 0.0012004 | 0.0032279 | 2.231e-06 | 0 | 0 | 0 | 0 | 0 | 1 | -90 | 90 | -4.7045 | -1.6415 | 4.7048 | 1.6421
19 | 27 | 0.00021248 | 0.00011965 | 2.0738e-05 | 0 | 0 | 0 | 0 | 0 | 1 | -90 | 90 | -3.9948 | -1.3695 | 3.9949 | 1.3674
20 | 21 | 0.0061196 | 0.0018153 | 1.3134e-05 | 0 | 0 | 0 | 0 | 0 | 1 | -90 | 90 | 0.082087 | 0.029726 | -0.082087 | -0.03103
20 | 22 | 0.0017103 | 0.00096307 | 0.00016693 | 0 | 0 | 0 | 0 | 0 | 1 | -90 | 90 | -5.0578 | -1.803 | 5.0583 | 1.7867
21 | 23 | 0.039013 | 0.011573 | 8.3729e-05 | 0 | 0 | 0 | 0 | 0 | 1 | -90 | 90 | 0.082087 | 0.03103 | -0.082084 | -0.039342
22 | 24 | 0.014175 | 0.007982 | 0.0013835 | 0 | 0 | 0 | 0 | 0 | 1 | -90 | 90 | -5.0583 | -1.7867 | 5.0623 | 1.6515
16 | 150 | 0.00097659 | 0.0026261 | 1.8151e-06 | 0 | 0 | 0 | 0 | 0 | 1 | -90 | 90 | 2.9713 | 1.0255 | -2.9712 | -1.0254
18 | 26 | 0.013615 | 0.008528 | 1.0947e-06 | 0 | 0 | 0 | 0 | 0 | 1 | -90 | 90 | 0.34327 | 0.16615 | -0.34325 | -0.16624
150 | 151 | 0.00052409 | 0.00029512 | 5.1153e-05 | 0 | 0 | 0 | 0 | 0 | 1 | -90 | 90 | 2.5966 | 0.84398 | -2.5966 | -0.84902
151 | 152 | 0.0056745 | 0.0016832 | 1.2178e-05 | 0 | 0 | 0 | 0 | 0 | 1 | -90 | 90 | 0.35987 | 0.17269 | -0.35986 | -0.17389
151 | 127 | 0.001051 | 0.0028262 | 1.9533e-06 | 0 | 0 | 0 | 0 | 0 | 1 | -90 | 90 | 2.2367 | 0.67633 | -2.2366 | -0.67637
23 | 128 | 0.0019393 | 0.00057525 | 4.1621e-06 | 0 | 0 | 0 | 0 | 0 | 1 | -90 | 90 | 0.082084 | 0.039342 | -0.082084 | -0.039755
24 | 31 | 0.0036038 | 0.0020293 | 0.00035174 | 0 | 0 | 0 | 0 | 0 | 1 | -90 | 90 | -5.3045 | -1.7687 | 5.3056 | 1.7343
24 | 143 | 0.015423 | 0.0096605 | 1.2401e-06 | 0 | 0 | 0 | 0 | 0 | 1 | -90 | 90 | 0.24211 | 0.11714 | -0.2421 | -0.11726
31 | 32 | 0.011985 | 0.0067487 | 0.0011697 | 0 | 0 | 0 | 0 | 0 | 1 | -90 | 90 | -5.6891 | -1.9197 | 5.6934 | 1.8056
31 | 30 | 0.043971 | 0.027542 | 3.5355e-06 | 0 | 0 | 0 | 0 | 0 | 1 | -90 | 90 | 0.3835 | 0.1854 | -0.38342 | -0.1857
32 | 63 | 0.0046542 | 0.0026208 | 0.00045426 | 0 | 0 | 0 | 0 | 0 | 1 | -90 | 90 | -5.9502 | -1.9283 | 5.952 | 1.884
32 | 65 | 0.00776 | 0.0023018 | 1.6654e-05 | 0 | 0 | 0 | 0 | 0 | 1 | -90 | 90 | 0.25678 | 0.1227 | -0.25677 | -0.12436
63 | 62 | 0.00027277 | 0.0001536 | 2.6623e-05 | 0 | 0 | 0 | 0 | 0 | 1 | -90 | 90 | -5.952 | -1.884 | 5.9521 | 1.8814
62 | 43 | 0.0019771 | 0.0053166 | 3.6746e-06 | 0 | 0 | 0 | 0 | 0 | 1 | -90 | 90 | -6.2544 | -2.0278 | 6.2552 | 2.0298
35 | 38 | 0.00042445 | 0.00023901 | 4.1427e-05 | 0 | 0 | 0 | 0 | 0 | 1 | -90 | 90 | 6.7126 | 3.2169 | -6.7123 | -3.2209
38 | 45 | 0.0016058 | 0.00047633 | 3.4463e-06 | 0 | 0 | 0 | 0 | 0 | 1 | -90 | 90 | 1.7015 | 0.82194 | -1.7015 | -0.82226
38 | 44 | 0.00041357 | 0.0011121 | 7.6864e-07 | 0 | 0 | 0 | 0 | 0 | 1 | -90 | 90 | 4.7594 | 2.2772 | -4.7593 | -2.2769
45 | 46 | 0.0048299 | 0.0030253 | 3.8835e-07 | 0 | 0 | 0 | 0 | 0 | 1 | -90 | 90 | 1.4051 | 0.67875 | -1.405 | -0.67871
44 | 47 | 0.00078577 | 0.00044247 | 7.6694e-05 | 0 | 0 | 0 | 0 | 0 | 1 | -90 | 90 | 4.7593 | 2.2769 | -4.759 | -2.2844
41 | 43 | 0.00091446 | 0.00051494 | 8.9254e-05 | 0 | 0 | 0 | 0 | 0 | 1 | -90 | 90 | 6.2556 | 2.0211 | -6.2552 | -2.0298
41 | 39 | 6.068e-05 | 3.4169e-05 | 5.9225e-06 | 0 | 0 | 0 | 0 | 0 | 1 | -90 | 90 | -21.5713 | -9.0209 | 21.5716 | 9.0205
46 | 48 | 0.0030044 | 0.0008912 | 6.448e-06 | 0 | 0 | 0 | 0 | 0 | 1 | -90 | 90 | 0.44762 | 0.21502 | -0.44761 | -0.21566
47 | 49 | 0.00046345 | 0.00026097 | 4.5234e-05 | 0 | 0 | 0 | 0 | 0 | 1 | -90 | 90 | 4.759 | 2.2844 | -4.7589 | -2.2888
49 | 135 | 0.001445 | 0.00081369 | 0.00014104 | 0 | 0 | 0 | 0 | 0 | 1 | -90 | 90 | 4.6556 | 2.2388 | -4.6552 | -2.2526
39 | 40 | 0.00077642 | 0.0020878 | 1.443e-06 | 0 | 0 | 0 | 0 | 0 | 1 | -90 | 90 | -21.7135 | -9.0892 | 21.7178 | 9.1006
40 | 42 | 0.0013395 | 0.00075426 | 0.00013074 | 0 | 0 | 0 | 0 | 0 | 1 | -90 | 90 | -21.7178 | -9.1006 | 21.7253 | 9.0917
42 | 66 | 0.00073286 | 0.00041268 | 7.1529e-05 | 0 | 0 | 0 | 0 | 0 | 1 | -90 | 90 | -21.7253 | -9.0917 | 21.7293 | 9.0869
48 | 132 | 0.0010978 | 0.00032564 | 2.3561e-06 | 0 | 0 | 0 | 0 | 0 | 1 | -90 | 90 | 0.29651 | 0.14248 | -0.29651 | -0.14271
132 | 131 | 0.0041979 | 0.0012452 | 9.0094e-06 | 0 | 0 | 0 | 0 | 0 | 1 | -90 | 90 | 0.29651 | 0.14271 | -0.29651 | -0.14361
135 | 133 | 0.0017835 | 0.0012961 | 1.5202e-05 | 0 | 0 | 0 | 0 | 0 | 1 | -90 | 90 | 4.6552 | 2.2526 | -4.6547 | -2.2538
133 | 134 | 0.0015667 | 0.00046473 | 3.3624e-06 | 0 | 0 | 0 | 0 | 0 | 1 | -90 | 90 | 3.9216 | 1.8987 | -3.9213 | -1.899
134 | 136 | 0.00093786 | 0.0002782 | 2.0128e-06 | 0 | 0 | 0 | 0 | 0 | 1 | -90 | 90 | 3.4766 | 1.6836 | -3.4765 | -1.6837
51 | 54 | 0.17497 | 0.1096 | 1.4068e-05 | 0 | 0 | 0 | 0 | 0 | 1 | -90 | 90 | -0.086652 | -0.041967 | 0.086668 | 0.040582
54 | 53 | 0.0044125 | 0.0013089 | 9.47e-06 | 0 | 0 | 0 | 0 | 0 | 1 | -90 | 90 | -0.086668 | -0.040582 | 0.086668 | 0.039643
53 | 55 | 0.12463 | 0.078063 | 1.0021e-05 | 0 | 0 | 0 | 0 | 0 | 1 | -90 | 90 | -0.17119 | -0.080579 | 0.17124 | 0.079613
55 | 56 | 0.010998 | 0.0032622 | 2.3602e-05 | 0 | 0 | 0 | 0 | 0 | 1 | -90 | 90 | -0.36646 | -0.17416 | 0.36648 | 0.17183
56 | 57 | 0.069406 | 0.020588 | 0.00014896 | 0 | 0 | 0 | 0 | 0 | 1 | -90 | 90 | -0.36648 | -0.17183 | 0.36659 | 0.15707
57 | 59 | 0.032146 | 0.020135 | 2.5847e-06 | 0 | 0 | 0 | 0 | 0 | 1 | -90 | 90 | -0.36659 | -0.15707 | 0.36664 | 0.15684
94 | 95 | 0.042023 | 0.026322 | 3.3788e-06 | 0 | 0 | 0 | 0 | 0 | 1 | -90 | 90 | -0.23735 | -0.11496 | 0.23738 | 0.11464
95 | 96 | 0.00016122 | 9.0784e-05 | 1.5736e-05 | 0 | 0 | 0 | 0 | 0 | 1 | -90 | 90 | 1.1864 | 0.39856 | -1.1864 | -0.40012
95 | 98 | 0.0071944 | 0.019346 | 1.3371e-05 | 0 | 0 | 0 | 0 | 0 | 1 | -90 | 90 | -1.8201 | -0.70515 | 1.8204 | 0.70458
96 | 97 | 0.006854 | 0.0038595 | 0.00066897 | 0 | 0 | 0 | 0 | 0 | 1 | -90 | 90 | 1.1864 | 0.40012 | -1.1863 | -0.46619
98 | 99 | 0.0017872 | 0.0010064 | 0.00017444 | 0 | 0 | 0 | 0 | 0 | 1 | -90 | 90 | -2.1576 | -0.86789 | 2.1577 | 0.85069
99 | 100 | 0.01388 | 0.0078157 | 0.0013547 | 0 | 0 | 0 | 0 | 0 | 1 | -90 | 90 | -2.1577 | -0.85069 | 2.1584 | 0.71703
100 | 125 | 0.0013114 | 0.00073844 | 0.00012799 | 0 | 0 | 0 | 0 | 0 | 1 | -90 | 90 | -2.1584 | -0.71703 | 2.1585 | 0.70439
97 | 101 | 0.0011368 | 0.003057 | 2.1128e-06 | 0 | 0 | 0 | 0 | 0 | 1 | -90 | 90 | 1.1863 | 0.46619 | -1.1863 | -0.46635
101 | 148 | 0.087975 | 0.12737 | 1.917e-05 | 0 | 0 | 0 | 0 | 0 | 1 | -90 | 90 | 0.92809 | 0.34132 | -0.92722 | -0.34195
148 | 149 | 0.0040185 | 0.001192 | 8.6243e-06 | 0 | 0 | 0 | 0 | 0 | 1 | -90 | 90 | 0.098356 | 0.046785 | -0.098355 | -0.047636
148 | 103 | 0.10054 | 0.14556 | 2.1907e-05 | 0 | 0 | 0 | 0 | 0 | 1 | -90 | 90 | 0.82886 | 0.29516 | -0.82807 | -0.29618
125 | 126 | 0.0022267 | 0.0012539 | 0.00021733 | 0 | 0 | 0 | 0 | 0 | 1 | -90 | 90 | -2.2362 | -0.74205 | 2.2364 | 0.7206
126 | 127 | 0.0045905 | 0.002585 | 0.00044805 | 0 | 0 | 0 | 0 | 0 | 1 | -90 | 90 | -2.2364 | -0.7206 | 2.2366 | 0.67637
103 | 104 | 0.019275 | 0.014007 | 0.00016429 | 0 | 0 | 0 | 0 | 0 | 1 | -90 | 90 | 0.76224 | 0.26612 | -0.76211 | -0.28218
103 | 102 | 0.0086471 | 0.002565 | 1.8558e-05 | 0 | 0 | 0 | 0 | 0 | 1 | -90 | 90 | 0.065834 | 0.03006 | -0.065834 | -0.031885
104 | 109 | 0.0028169 | 0.002047 | 2.4009e-05 | 0 | 0 | 0 | 0 | 0 | 1 | -90 | 90 | 0.76211 | 0.28218 | -0.76209 | -0.28452
108 | 109 | 0.020758 | 0.013002 | 1.669e-06 | 0 | 0 | 0 | 0 | 0 | 1 | -90 | 90 | -0.23163 | -0.085557 | 0.23164 | 0.085401
108 | 106 | 0.028044 | 0.0083187 | 6.0187e-05 | 0 | 0 | 0 | 0 | 0 | 1 | -90 | 90 | 0.23163 | 0.085557 | -0.23161 | -0.091468
109 | 116 | 0.15103 | 0.17275 | 2.481e-05 | 0 | 0 | 0 | 0 | 0 | 1 | -90 | 90 | 0.42244 | 0.14681 | -0.42213 | -0.14889
106 | 107 | 0.0942 | 0.027943 | 0.00020217 | 0 | 0 | 0 | 0 | 0 | 1 | -90 | 90 | 0.14236 | 0.048923 | -0.14234 | -0.068782
106 | 105 | 0.0032325 | 0.00095885 | 6.9374e-06 | 0 | 0 | 0 | 0 | 0 | 1 | -90 | 90 | 0.089251 | 0.042545 | -0.089251 | -0.043226
116 | 117 | 0.073757 | 0.021878 | 0.00015829 | 0 | 0 | 0 | 0 | 0 | 1 | -90 | 90 | 0.22899 | 0.080172 | -0.22894 | -0.095688
116 | 118 | 0.10399 | 0.030847 | 0.00022318 | 0 | 0 | 0 | 0 | 0 | 1 | -90 | 90 | 0.12223 | 0.035104 | -0.12221 | -0.056996
116 | 115 | 0.0034639 | 0.0010275 | 7.4341e-06 | 0 | 0 | 0 | 0 | 0 | 1 | -90 | 90 | 0.070916 | 0.033616 | -0.070915 | -0.034346
107 | 156 | 0.019574 | 0.012261 | 1.5738e-06 | 0 | 0 | 0 | 0 | 0 | 1 | -90 | 90 | 0.14234 | 0.068782 | -0.14233 | -0.068934
117 | 119 | 0.0032003 | 0.00094931 | 6.8684e-06 | 0 | 0 | 0 | 0 | 0 | 1 | -90 | 90 | 0.22894 | 0.095688 | -0.22894 | -0.096361
118 | 157 | 0.049554 | 0.031039 | 3.9844e-06 | 0 | 0 | 0 | 0 | 0 | 1 | -90 | 90 | 0.12221 | 0.056996 | -0.1222 | -0.057381
110 | 111 | 0.0013774 | 0.00040857 | 2.9561e-06 | 0 | 0 | 0 | 0 | 0 | 1 | -90 | 90 | -0.12069 | -0.058452 | 0.12069 | 0.058161
111 | 112 | 0.059946 | 0.017782 | 0.00012865 | 0 | 0 | 0 | 0 | 0 | 1 | -90 | 90 | -0.23499 | -0.10742 | 0.23503 | 0.094788
111 | 113 | 0.027151 | 0.0080537 | 5.827e-05 | 0 | 0 | 0 | 0 | 0 | 1 | -90 | 90 | 0.1143 | 0.049262 | -0.1143 | -0.054988
112 | 114 | 0.00158 | 0.00046867 | 3.3909e-06 | 0 | 0 | 0 | 0 | 0 | 1 | -90 | 90 | -0.23503 | -0.094788 | 0.23503 | 0.094454
113 | 147 | 0.0017418 | 0.00051668 | 3.7383e-06 | 0 | 0 | 0 | 0 | 0 | 1 | -90 | 90 | 0.1143 | 0.054988 | -0.1143 | -0.055356
114 | 123 | 0.21392 | 0.134 | 1.72e-05 | 0 | 0 | 0 | 0 | 0 | 1 | -90 | 90 | -0.28838 | -0.12029 | 0.28859 | 0.11873
123 | 122 | 0.0029601 | 0.00087806 | 6.353e-06 | 0 | 0 | 0 | 0 | 0 | 1 | -90 | 90 | -0.28859 | -0.11873 | 0.28859 | 0.11811
119 | 120 | 0.011346 | 0.0033656 | 2.4351e-05 | 0 | 0 | 0 | 0 | 0 | 1 | -90 | 90 | 0.098124 | 0.033003 | -0.098122 | -0.035391
157 | 158 | 0.22884 | 0.14334 | 1.84e-05 | 0 | 0 | 0 | 0 | 0 | 1 | -90 | 90 | 0.058625 | 0.02659 | -0.058615 | -0.028389
120 | 121 | 0.056908 | 0.016881 | 0.00012213 | 0 | 0 | 0 | 0 | 0 | 1 | -90 | 90 | 0.098122 | 0.035391 | -0.098116 | -0.047368
121 | 154 | 0.00072134 | 0.00021397 | 1.5481e-06 | 0 | 0 | 0 | 0 | 0 | 1 | -90 | 90 | 0.098116 | 0.047368 | -0.098116 | -0.04752
152 | 153 | 0.0018584 | 0.00055127 | 3.9885e-06 | 0 | 0 | 0 | 0 | 0 | 1 | -90 | 90 | 0.35986 | 0.17389 | -0.35986 | -0.17429