## bus_data
BUS_I | BUS_TYPE | Pd | Qd | Gs | Bs | area | Vm | Va | baseKV | zone | Vmax | Vmin
1 | 1 | 0.33995 | 0.16465 | 0 | 0 | 1 | 0.98687 | -0.43328 | 20 | 1 | 1.05 | 0.95
45 | 1 | 0 | 0 | 0 | 0 | 1 | 0.98702 | -0.42817 | 20 | 1 | 1.05 | 0.95
132 | 1 | 0.2017 | 0.097688 | 0 | 0 | 1 | 0.98698 | -0.42843 | 20 | 1 | 1.05 | 0.95
42 | 1 | 0 | 0 | 0 | 0 | 1 | 0.98704 | -0.42774 | 20 | 1 | 1.05 | 0.95
4 | 3 | 0 | 0 | 0 | 0 | 1 | 1 | 0 | 20 | 1 | 1.05 | 0.95
6 | 1 | 0.22059 | 0.10684 | 0 | 0 | 1 | 0.99993 | -0.0013415 | 20 | 1 | 1.05 | 0.95
107 | 1 | 0.27969 | 0.13546 | 0 | 0 | 1 | 0.99481 | -0.18523 | 20 | 1 | 1.05 | 0.95
108 | 1 | 0 | 0 | 0 | 0 | 1 | 0.99464 | -0.18876 | 20 | 1 | 1.05 | 0.95
104 | 1 | 0 | 0 | 0 | 0 | 1 | 0.99461 | -0.18926 | 20 | 1 | 1.05 | 0.95
7 | 1 | 0.17246 | 0.083528 | 0 | 0 | 1 | 0.99327 | -0.22064 | 20 | 1 | 1.05 | 0.95
8 | 1 | 0 | 0 | 0 | 0 | 1 | 0.99326 | -0.22087 | 20 | 1 | 1.05 | 0.95
130 | 1 | 0.21943 | 0.10627 | 0 | 0 | 1 | 0.9933 | -0.21953 | 20 | 1 | 1.05 | 0.95
9 | 1 | 0 | 0 | 0 | 0 | 1 | 0.99309 | -0.21934 | 20 | 1 | 1.05 | 0.95
117 | 1 | 0 | 0 | 0 | 0 | 1 | 0.99333 | -0.21903 | 20 | 1 | 1.05 | 0.95
31 | 1 | 0.38283 | 0.18541 | 0 | 0 | 1 | 0.99309 | -0.21931 | 20 | 1 | 1.05 | 0.95
10 | 1 | 0 | 0 | 0 | 0 | 1 | 0.99347 | -0.21554 | 20 | 1 | 1.05 | 0.95
11 | 1 | 0 | 0 | 0 | 0 | 1 | 0.9934 | -0.21678 | 20 | 1 | 1.05 | 0.95
13 | 1 | 0 | 0 | 0 | 0 | 1 | 0.99357 | -0.21353 | 20 | 1 | 1.05 | 0.95
22 | 1 | 0.23873 | 0.11562 | 0 | 0 | 1 | 0.99344 | -0.2153 | 20 | 1 | 1.05 | 0.95
118 | 1 | 0.38833 | 0.18807 | 0 | 0 | 1 | 0.99337 | -0.21803 | 20 | 1 | 1.05 | 0.95
12 | 1 | 0 | 0 | 0 | 0 | 1 | 0.99361 | -0.21264 | 20 | 1 | 1.05 | 0.95
17 | 1 | 0 | 0 | 0 | 0 | 1 | 0.99361 | -0.21278 | 20 | 1 | 1.05 | 0.95
28 | 1 | 0.29622 | 0.14347 | 0 | 0 | 1 | 0.99369 | -0.20987 | 20 | 1 | 1.05 | 0.95
14 | 1 | 0 | 0 | 0 | 0 | 1 | 0.99346 | -0.21257 | 20 | 1 | 1.05 | 0.95
21 | 1 | 0.36918 | 0.1788 | 0 | 0 | 1 | 0.99356 | -0.21343 | 20 | 1 | 1.05 | 0.95
15 | 1 | 0.30333 | 0.14691 | 0 | 0 | 1 | 0.99346 | -0.21255 | 20 | 1 | 1.05 | 0.95
116 | 1 | 0 | 0 | 0 | 0 | 1 | 0.99335 | -0.21866 | 20 | 1 | 1.05 | 0.95
18 | 1 | 0 | 0 | 0 | 0 | 1 | 0.99358 | -0.21319 | 20 | 1 | 1.05 | 0.95
16 | 1 | 0.30819 | 0.14926 | 0 | 0 | 1 | 0.9936 | -0.21299 | 20 | 1 | 1.05 | 0.95
29 | 1 | 0 | 0 | 0 | 0 | 1 | 0.99369 | -0.20985 | 20 | 1 | 1.05 | 0.95
30 | 1 | 0 | 0 | 0 | 0 | 1 | 0.99373 | -0.20918 | 20 | 1 | 1.05 | 0.95
95 | 1 | 0.071597 | 0.034676 | 0 | 0 | 1 | 0.99377 | -0.20842 | 20 | 1 | 1.05 | 0.95
97 | 1 | 0.18574 | 0.089958 | 0 | 0 | 1 | 0.99372 | -0.20941 | 20 | 1 | 1.05 | 0.95
20 | 1 | 0.084291 | 0.040824 | 0 | 0 | 1 | 0.99358 | -0.21315 | 20 | 1 | 1.05 | 0.95
19 | 1 | 0.41533 | 0.20115 | 0 | 0 | 1 | 0.99356 | -0.21384 | 20 | 1 | 1.05 | 0.95
23 | 1 | 0.26307 | 0.12741 | 0 | 0 | 1 | 0.99371 | -0.20772 | 20 | 1 | 1.05 | 0.95
24 | 1 | 0 | 0 | 0 | 0 | 1 | 0.99375 | -0.20802 | 20 | 1 | 1.05 | 0.95
25 | 1 | 0 | 0 | 0 | 0 | 1 | 0.99377 | -0.20739 | 20 | 1 | 1.05 | 0.95
26 | 1 | 0 | 0 | 0 | 0 | 1 | 0.99369 | -0.20842 | 20 | 1 | 1.05 | 0.95
121 | 1 | 0 | 0 | 0 | 0 | 1 | 0.99391 | -0.20405 | 20 | 1 | 1.05 | 0.95
129 | 1 | 0.38547 | 0.18669 | 0 | 0 | 1 | 0.99376 | -0.20753 | 20 | 1 | 1.05 | 0.95
27 | 1 | 0.24956 | 0.12087 | 0 | 0 | 1 | 0.99366 | -0.20814 | 20 | 1 | 1.05 | 0.95
119 | 1 | 0 | 0 | 0 | 0 | 1 | 0.99414 | -0.19923 | 20 | 1 | 1.05 | 0.95
120 | 1 | 0.10112 | 0.048977 | 0 | 0 | 1 | 0.99416 | -0.19882 | 20 | 1 | 1.05 | 0.95
126 | 1 | 0.34502 | 0.1671 | 0 | 0 | 1 | 0.99391 | -0.20408 | 20 | 1 | 1.05 | 0.95
94 | 1 | 0 | 0 | 0 | 0 | 1 | 0.99378 | -0.20819 | 20 | 1 | 1.05 | 0.95
32 | 1 | 0.29167 | 0.14126 | 0 | 0 | 1 | 0.98756 | -0.41363 | 20 | 1 | 1.05 | 0.95
33 | 1 | 0 | 0 | 0 | 0 | 1 | 0.98757 | -0.41357 | 20 | 1 | 1.05 | 0.95
34 | 1 | 0 | 0 | 0 | 0 | 1 | 0.98752 | -0.41437 | 20 | 1 | 1.05 | 0.95
35 | 1 | 0 | 0 | 0 | 0 | 1 | 0.98769 | -0.41103 | 20 | 1 | 1.05 | 0.95
36 | 1 | 0 | 0 | 0 | 0 | 1 | 0.98749 | -0.41409 | 20 | 1 | 1.05 | 0.95
38 | 1 | 0.41437 | 0.20069 | 0 | 0 | 1 | 0.98739 | -0.41937 | 20 | 1 | 1.05 | 0.95
131 | 1 | 0.35095 | 0.16997 | 0 | 0 | 1 | 0.98765 | -0.41188 | 20 | 1 | 1.05 | 0.95
65 | 1 | 0 | 0 | 0 | 0 | 1 | 0.98825 | -0.39997 | 20 | 1 | 1.05 | 0.95
115 | 1 | 0.18926 | 0.091664 | 0 | 0 | 1 | 0.98748 | -0.41395 | 20 | 1 | 1.05 | 0.95
37 | 1 | 0 | 0 | 0 | 0 | 1 | 0.98727 | -0.42327 | 20 | 1 | 1.05 | 0.95
53 | 1 | 0.38713 | 0.1875 | 0 | 0 | 1 | 0.98725 | -0.42367 | 20 | 1 | 1.05 | 0.95
40 | 1 | 0 | 0 | 0 | 0 | 1 | 0.98736 | -0.41997 | 20 | 1 | 1.05 | 0.95
39 | 1 | 0 | 0 | 0 | 0 | 1 | 0.98738 | -0.41943 | 20 | 1 | 1.05 | 0.95
51 | 1 | 0 | 0 | 0 | 0 | 1 | 0.98762 | -0.41235 | 20 | 1 | 1.05 | 0.95
67 | 1 | 0 | 0 | 0 | 0 | 1 | 0.98816 | -0.40184 | 20 | 1 | 1.05 | 0.95
66 | 1 | 0.21018 | 0.10179 | 0 | 0 | 1 | 0.98825 | -0.39996 | 20 | 1 | 1.05 | 0.95
64 | 1 | 0 | 0 | 0 | 0 | 1 | 0.98836 | -0.39781 | 20 | 1 | 1.05 | 0.95
113 | 1 | 0.23984 | 0.11616 | 0 | 0 | 1 | 0.98814 | -0.40168 | 20 | 1 | 1.05 | 0.95
125 | 1 | 0.25952 | 0.12569 | 0 | 0 | 1 | 0.98794 | -0.4095 | 20 | 1 | 1.05 | 0.95
54 | 1 | 0 | 0 | 0 | 0 | 1 | 0.98724 | -0.42371 | 20 | 1 | 1.05 | 0.95
41 | 1 | 0.29463 | 0.14269 | 0 | 0 | 1 | 0.98705 | -0.42751 | 20 | 1 | 1.05 | 0.95
43 | 1 | 0 | 0 | 0 | 0 | 1 | 0.98707 | -0.42714 | 20 | 1 | 1.05 | 0.95
44 | 1 | 0 | 0 | 0 | 0 | 1 | 0.98703 | -0.42765 | 20 | 1 | 1.05 | 0.95
46 | 1 | 0 | 0 | 0 | 0 | 1 | 0.98711 | -0.42637 | 20 | 1 | 1.05 | 0.95
47 | 1 | 0.087268 | 0.042266 | 0 | 0 | 1 | 0.98701 | -0.42779 | 20 | 1 | 1.05 | 0.95
55 | 1 | 0 | 0 | 0 | 0 | 1 | 0.98715 | -0.42572 | 20 | 1 | 1.05 | 0.95
106 | 1 | 0.099497 | 0.048188 | 0 | 0 | 1 | 0.98711 | -0.42637 | 20 | 1 | 1.05 | 0.95
56 | 1 | 0 | 0 | 0 | 0 | 1 | 0.9871 | -0.42651 | 20 | 1 | 1.05 | 0.95
105 | 1 | 0.09167 | 0.044398 | 0 | 0 | 1 | 0.98714 | -0.42571 | 20 | 1 | 1.05 | 0.95
58 | 1 | 0 | 0 | 0 | 0 | 1 | 0.98698 | -0.42544 | 20 | 1 | 1.05 | 0.95
57 | 1 | 0.21483 | 0.10405 | 0 | 0 | 1 | 0.98709 | -0.42671 | 20 | 1 | 1.05 | 0.95
48 | 1 | 0.39829 | 0.1929 | 0 | 0 | 1 | 0.98749 | -0.41567 | 20 | 1 | 1.05 | 0.95
49 | 1 | 0 | 0 | 0 | 0 | 1 | 0.98755 | -0.41378 | 20 | 1 | 1.05 | 0.95
114 | 1 | 0.25189 | 0.122 | 0 | 0 | 1 | 0.98693 | -0.43485 | 20 | 1 | 1.05 | 0.95
52 | 1 | 0 | 0 | 0 | 0 | 1 | 0.98788 | -0.41114 | 20 | 1 | 1.05 | 0.95
61 | 1 | 0.16024 | 0.07761 | 0 | 0 | 1 | 0.98788 | -0.41111 | 20 | 1 | 1.05 | 0.95
122 | 1 | 0 | 0 | 0 | 0 | 1 | 0.98792 | -0.41001 | 20 | 1 | 1.05 | 0.95
70 | 1 | 0.22707 | 0.10997 | 0 | 0 | 1 | 0.9869 | -0.43554 | 20 | 1 | 1.05 | 0.95
71 | 1 | 0 | 0 | 0 | 0 | 1 | 0.98691 | -0.43549 | 20 | 1 | 1.05 | 0.95
72 | 1 | 0 | 0 | 0 | 0 | 1 | 0.9869 | -0.43567 | 20 | 1 | 1.05 | 0.95
73 | 1 | 0.23089 | 0.11183 | 0 | 0 | 1 | 0.9869 | -0.43546 | 20 | 1 | 1.05 | 0.95
74 | 1 | 0 | 0 | 0 | 0 | 1 | 0.98693 | -0.43514 | 20 | 1 | 1.05 | 0.95
68 | 1 | 0.2296 | 0.1112 | 0 | 0 | 1 | 0.9868 | -0.43892 | 20 | 1 | 1.05 | 0.95
77 | 1 | 0 | 0 | 0 | 0 | 1 | 0.98689 | -0.43517 | 20 | 1 | 1.05 | 0.95
76 | 1 | 0 | 0 | 0 | 0 | 1 | 0.98681 | -0.43441 | 20 | 1 | 1.05 | 0.95
123 | 1 | 0.25726 | 0.12459 | 0 | 0 | 1 | 0.98792 | -0.41 | 20 | 1 | 1.05 | 0.95
124 | 1 | 0 | 0 | 0 | 0 | 1 | 0.98794 | -0.4096 | 20 | 1 | 1.05 | 0.95
60 | 1 | 0.25658 | 0.12427 | 0 | 0 | 1 | 0.98695 | -0.42562 | 20 | 1 | 1.05 | 0.95
59 | 1 | 0.2344 | 0.11353 | 0 | 0 | 1 | 0.98705 | -0.42802 | 20 | 1 | 1.05 | 0.95
75 | 1 | 0.31746 | 0.15375 | 0 | 0 | 1 | 0.9868 | -0.43439 | 20 | 1 | 1.05 | 0.95
62 | 1 | 0.23883 | 0.11567 | 0 | 0 | 1 | 0.98972 | -0.34985 | 20 | 1 | 1.05 | 0.95
63 | 1 | 0.3697 | 0.17906 | 0 | 0 | 1 | 0.98839 | -0.39716 | 20 | 1 | 1.05 | 0.95
98 | 1 | 0.1295 | 0.062718 | 0 | 0 | 1 | 0.99218 | -0.26218 | 20 | 1 | 1.05 | 0.95
99 | 1 | 0 | 0 | 0 | 0 | 1 | 0.99259 | -0.25417 | 20 | 1 | 1.05 | 0.95
78 | 1 | 0.093011 | 0.045047 | 0 | 0 | 1 | 0.9936 | -0.21288 | 20 | 1 | 1.05 | 0.95
80 | 1 | 0 | 0 | 0 | 0 | 1 | 0.99361 | -0.21276 | 20 | 1 | 1.05 | 0.95
81 | 1 | 0.12165 | 0.05892 | 0 | 0 | 1 | 0.9936 | -0.21282 | 20 | 1 | 1.05 | 0.95
127 | 1 | 0 | 0 | 0 | 0 | 1 | 0.99369 | -0.2097 | 20 | 1 | 1.05 | 0.95
128 | 1 | 0.30824 | 0.14929 | 0 | 0 | 1 | 0.99368 | -0.21009 | 20 | 1 | 1.05 | 0.95
88 | 1 | 0 | 0 | 0 | 0 | 1 | 0.99368 | -0.21021 | 20 | 1 | 1.05 | 0.95
89 | 1 | 0.25867 | 0.12528 | 0 | 0 | 1 | 0.99376 | -0.20751 | 20 | 1 | 1.05 | 0.95
82 | 1 | 0.32376 | 0.1568 | 0 | 0 | 1 | 0.99376 | -0.20746 | 20 | 1 | 1.05 | 0.95
84 | 1 | 0 | 0 | 0 | 0 | 1 | 0.99377 | -0.20736 | 20 | 1 | 1.05 | 0.95
86 | 1 | 0 | 0 | 0 | 0 | 1 | 0.99377 | -0.20727 | 20 | 1 | 1.05 | 0.95
90 | 1 | 0 | 0 | 0 | 0 | 1 | 0.99388 | -0.20521 | 20 | 1 | 1.05 | 0.95
100 | 1 | 0 | 0 | 0 | 0 | 1 | 0.99302 | -0.24558 | 20 | 1 | 1.05 | 0.95
101 | 1 | 0.14469 | 0.070074 | 0 | 0 | 1 | 0.99304 | -0.24534 | 20 | 1 | 1.05 | 0.95
103 | 1 | 0 | 0 | 0 | 0 | 1 | 0.9946 | -0.18946 | 20 | 1 | 1.05 | 0.95
102 | 1 | 0.19254 | 0.093251 | 0 | 0 | 1 | 0.99459 | -0.18969 | 20 | 1 | 1.05 | 0.95
87 | 1 | 0.29694 | 0.14381 | 0 | 0 | 1 | 0.99367 | -0.21034 | 20 | 1 | 1.05 | 0.95
91 | 1 | 0.37058 | 0.17948 | 0 | 0 | 1 | 0.99402 | -0.20121 | 20 | 1 | 1.05 | 0.95
93 | 1 | 0 | 0 | 0 | 0 | 1 | 0.99404 | -0.20075 | 20 | 1 | 1.05 | 0.95
92 | 1 | 0 | 0 | 0 | 0 | 1 | 0.99386 | -0.20668 | 20 | 1 | 1.05 | 0.95
96 | 1 | 0 | 0 | 0 | 0 | 1 | 0.99423 | -0.19719 | 20 | 1 | 1.05 | 0.95
111 | 1 | 0.069384 | 0.033604 | 0 | 0 | 1 | 0.99427 | -0.19627 | 20 | 1 | 1.05 | 0.95
109 | 1 | 0 | 0 | 0 | 0 | 1 | 0.99431 | -0.19554 | 20 | 1 | 1.05 | 0.95
112 | 1 | 0 | 0 | 0 | 0 | 1 | 0.99419 | -0.19809 | 20 | 1 | 1.05 | 0.95

## generator_data
GEN_BUS | PG | QG | QMAX | QMIN | VG | MBASE | GEN_STATUS | PMAX | PMIN
4 | 14.5341 | 6.3117 | 10 | -10 | 1 | 100 | 1 | 10 | 0

## branch_data
F_BUS | T_BUS | BR_R | BR_X | BR_B | RATE_A | RATE_B | RATE_C | TAP | SHIFT | BR_STATUS | ANGMIN | ANGMAX | P_in | Q_in | P_out | Q_out
1 | 45 | 0.02643 | 0.038266 | 2.3036e-05 | 0 | 0 | 0 | 0 | 0 | 1 | -90 | 90 | -0.33995 | -0.16465 | 0.33999 | 0.16246
45 | 132 | 0.015483 | 0.0096983 | 1.2449e-06 | 0 | 0 | 0 | 0 | 0 | 1 | -90 | 90 | 0.20171 | 0.097572 | -0.2017 | -0.097688
45 | 42 | 0.002964 | 0.0027211 | 0.0001485 | 0 | 0 | 0 | 0 | 0 | 1 | -90 | 90 | -0.5417 | -0.26003 | 0.54171 | 0.24557
42 | 44 | 0.0099767 | 0.0029594 | 2.1412e-05 | 0 | 0 | 0 | 0 | 0 | 1 | -90 | 90 | 0.087271 | 0.040035 | -0.08727 | -0.04212
42 | 41 | 0.0013225 | 0.0012141 | 6.6258e-05 | 0 | 0 | 0 | 0 | 0 | 1 | -90 | 90 | -0.62898 | -0.28561 | 0.62899 | 0.27916
4 | 6 | 0.00033303 | 0.00030573 | 1.6685e-05 | 0 | 0 | 0 | 0 | 0 | 1 | -90 | 90 | 14.5341 | 6.3117 | -14.5332 | -6.3126
6 | 107 | 0.021995 | 0.031844 | 1.9171e-05 | 0 | 0 | 0 | 0 | 0 | 1 | -90 | 90 | 14.3126 | 6.2057 | -14.2591 | -6.1301
107 | 108 | 0.0018515 | 0.0016998 | 9.2764e-05 | 0 | 0 | 0 | 0 | 0 | 1 | -90 | 90 | 6.6288 | 2.7923 | -6.6278 | -2.8006
107 | 104 | 0.001964 | 0.001803 | 9.8395e-05 | 0 | 0 | 0 | 0 | 0 | 1 | -90 | 90 | 7.3506 | 3.2023 | -7.3493 | -3.2109
108 | 109 | 0.003573 | 0.0032801 | 0.00017901 | 0 | 0 | 0 | 0 | 0 | 1 | -90 | 90 | 6.6278 | 2.8006 | -6.6259 | -2.8166
104 | 101 | 0.013382 | 0.019375 | 1.1664e-05 | 0 | 0 | 0 | 0 | 0 | 1 | -90 | 90 | 7.1568 | 3.1368 | -7.1485 | -3.126
104 | 103 | 0.0038266 | 0.003513 | 0.00019172 | 0 | 0 | 0 | 0 | 0 | 1 | -90 | 90 | 0.19254 | 0.074108 | -0.19254 | -0.093071
7 | 8 | 0.0010518 | 0.0015228 | 9.1674e-07 | 0 | 0 | 0 | 0 | 0 | 1 | -90 | 90 | 0.3829 | 0.17692 | -0.3829 | -0.17701
7 | 130 | 0.0035196 | 0.0050957 | 3.0677e-06 | 0 | 0 | 0 | 0 | 0 | 1 | -90 | 90 | -0.55537 | -0.26045 | 0.55538 | 0.26017
8 | 9 | 0.039073 | 0.01159 | 8.3856e-05 | 0 | 0 | 0 | 0 | 0 | 1 | -90 | 90 | 0.3829 | 0.17701 | -0.38283 | -0.18526
130 | 117 | 0.0024314 | 0.0022321 | 0.00012181 | 0 | 0 | 0 | 0 | 0 | 1 | -90 | 90 | -0.77481 | -0.36644 | 0.77482 | 0.35444
9 | 31 | 0.000708 | 0.00021001 | 1.5195e-06 | 0 | 0 | 0 | 0 | 0 | 1 | -90 | 90 | 0.38283 | 0.18526 | -0.38283 | -0.18541
117 | 116 | 0.0017961 | 0.0016489 | 8.9985e-05 | 0 | 0 | 0 | 0 | 0 | 1 | -90 | 90 | -0.77482 | -0.35444 | 0.77484 | 0.34557
10 | 11 | 0.0039346 | 0.0036121 | 0.00019713 | 0 | 0 | 0 | 0 | 0 | 1 | -90 | 90 | 1.1633 | 0.51403 | -1.1632 | -0.53343
10 | 13 | 0.0051661 | 0.0047427 | 0.00025883 | 0 | 0 | 0 | 0 | 0 | 1 | -90 | 90 | -1.402 | -0.62764 | 1.4021 | 0.6022
10 | 22 | 0.0095075 | 0.0028202 | 2.0405e-05 | 0 | 0 | 0 | 0 | 0 | 1 | -90 | 90 | 0.23873 | 0.11361 | -0.23873 | -0.11562
11 | 118 | 0.0018592 | 0.0026917 | 1.6205e-06 | 0 | 0 | 0 | 0 | 0 | 1 | -90 | 90 | 1.1632 | 0.53343 | -1.1632 | -0.53354
13 | 14 | 0.030823 | 0.009143 | 6.6152e-05 | 0 | 0 | 0 | 0 | 0 | 1 | -90 | 90 | 0.30337 | 0.1403 | -0.30333 | -0.14682
13 | 21 | 0.0022722 | 0.00067399 | 4.8765e-06 | 0 | 0 | 0 | 0 | 0 | 1 | -90 | 90 | 0.36918 | 0.17832 | -0.36918 | -0.1788
13 | 12 | 0.0015477 | 0.0014208 | 7.754e-05 | 0 | 0 | 0 | 0 | 0 | 1 | -90 | 90 | -2.0747 | -0.92082 | 2.0748 | 0.91324
118 | 116 | 0.001402 | 0.0020298 | 1.222e-06 | 0 | 0 | 0 | 0 | 0 | 1 | -90 | 90 | 0.77485 | 0.34547 | -0.77484 | -0.34557
12 | 17 | 0.00066444 | 0.00060998 | 3.3289e-05 | 0 | 0 | 0 | 0 | 0 | 1 | -90 | 90 | 0.80783 | 0.37086 | -0.80783 | -0.37414
12 | 28 | 0.0016503 | 0.0023894 | 1.4384e-06 | 0 | 0 | 0 | 0 | 0 | 1 | -90 | 90 | -2.8826 | -1.2841 | 2.8828 | 1.2842
17 | 18 | 0.003158 | 0.0028991 | 0.00015822 | 0 | 0 | 0 | 0 | 0 | 1 | -90 | 90 | 0.49964 | 0.22498 | -0.49963 | -0.24059
17 | 16 | 0.0012115 | 0.0017541 | 1.056e-06 | 0 | 0 | 0 | 0 | 0 | 1 | -90 | 90 | 0.30819 | 0.14916 | -0.30819 | -0.14926
28 | 29 | 2.6992e-05 | 2.478e-05 | 1.3523e-06 | 0 | 0 | 0 | 0 | 0 | 1 | -90 | 90 | -3.179 | -1.4277 | 3.179 | 1.4275
14 | 15 | 0.00045012 | 0.00013352 | 9.6603e-07 | 0 | 0 | 0 | 0 | 0 | 1 | -90 | 90 | 0.30333 | 0.14682 | -0.30333 | -0.14691
18 | 20 | 0.0054621 | 0.0016202 | 1.1723e-05 | 0 | 0 | 0 | 0 | 0 | 1 | -90 | 90 | 0.084291 | 0.039667 | -0.084291 | -0.040824
18 | 19 | 0.0027679 | 0.0040073 | 2.4125e-06 | 0 | 0 | 0 | 0 | 0 | 1 | -90 | 90 | 0.41534 | 0.20092 | -0.41533 | -0.20115
29 | 30 | 0.00077565 | 0.00071207 | 3.886e-05 | 0 | 0 | 0 | 0 | 0 | 1 | -90 | 90 | -3.179 | -1.4275 | 3.1791 | 1.4238
30 | 95 | 0.00082916 | 0.0007612 | 4.1541e-05 | 0 | 0 | 0 | 0 | 0 | 1 | -90 | 90 | -3.3648 | -1.5135 | 3.3649 | 1.5095
30 | 97 | 0.0022954 | 0.0033233 | 2.0007e-06 | 0 | 0 | 0 | 0 | 0 | 1 | -90 | 90 | 0.18574 | 0.089762 | -0.18574 | -0.089958
95 | 94 | 0.00024152 | 0.00022172 | 1.21e-05 | 0 | 0 | 0 | 0 | 0 | 1 | -90 | 90 | -3.4365 | -1.5442 | 3.4366 | 1.5431
23 | 24 | 0.010442 | 0.0030975 | 2.2411e-05 | 0 | 0 | 0 | 0 | 0 | 1 | -90 | 90 | -0.26307 | -0.12741 | 0.26308 | 0.1252
24 | 25 | 0.0039176 | 0.0035965 | 0.00019627 | 0 | 0 | 0 | 0 | 0 | 1 | -90 | 90 | -0.51266 | -0.20381 | 0.51267 | 0.18443
24 | 26 | 0.016626 | 0.0093623 | 0.00040569 | 0 | 0 | 0 | 0 | 0 | 1 | -90 | 90 | 0.24958 | 0.078603 | -0.24957 | -0.11866
25 | 121 | 0.011734 | 0.010772 | 0.00058786 | 0 | 0 | 0 | 0 | 0 | 1 | -90 | 90 | -0.89815 | -0.36392 | 0.89826 | 0.30595
25 | 129 | 0.0014576 | 0.0013381 | 7.3026e-05 | 0 | 0 | 0 | 0 | 0 | 1 | -90 | 90 | 0.38548 | 0.17948 | -0.38547 | -0.18669
26 | 27 | 0.010437 | 0.0030958 | 2.2399e-05 | 0 | 0 | 0 | 0 | 0 | 1 | -90 | 90 | 0.24957 | 0.11866 | -0.24956 | -0.12087
121 | 126 | 4.8312e-05 | 4.4352e-05 | 2.4205e-06 | 0 | 0 | 0 | 0 | 0 | 1 | -90 | 90 | 1.7475 | 0.79115 | -1.7475 | -0.79138
121 | 119 | 0.0061824 | 0.0056756 | 0.00030974 | 0 | 0 | 0 | 0 | 0 | 1 | -90 | 90 | -2.6458 | -1.0971 | 2.6463 | 1.067
119 | 120 | 0.00051267 | 0.00047065 | 2.5685e-05 | 0 | 0 | 0 | 0 | 0 | 1 | -90 | 90 | -2.6463 | -1.067 | 2.6463 | 1.0645
120 | 112 | 0.00088703 | 0.00081432 | 4.4441e-05 | 0 | 0 | 0 | 0 | 0 | 1 | -90 | 90 | -2.7475 | -1.1134 | 2.7475 | 1.1091
126 | 90 | 0.0013897 | 0.002012 | 1.2113e-06 | 0 | 0 | 0 | 0 | 0 | 1 | -90 | 90 | 1.4025 | 0.62428 | -1.4025 | -0.62435
94 | 92 | 0.0016124 | 0.0014802 | 8.0783e-05 | 0 | 0 | 0 | 0 | 0 | 1 | -90 | 90 | -3.4366 | -1.5431 | 3.4368 | 1.5353
32 | 33 | 7.076e-05 | 6.496e-05 | 3.5451e-06 | 0 | 0 | 0 | 0 | 0 | 1 | -90 | 90 | -3.104 | -1.3718 | 3.104 | 1.3714
32 | 34 | 0.00093156 | 0.0008552 | 4.6672e-05 | 0 | 0 | 0 | 0 | 0 | 1 | -90 | 90 | 2.8123 | 1.2305 | -2.8122 | -1.235
33 | 35 | 0.0029113 | 0.0026727 | 0.00014586 | 0 | 0 | 0 | 0 | 0 | 1 | -90 | 90 | -3.104 | -1.3714 | 3.1043 | 1.3575
34 | 36 | 0.014571 | 0.0043221 | 3.1271e-05 | 0 | 0 | 0 | 0 | 0 | 1 | -90 | 90 | 0.18927 | 0.087143 | -0.18927 | -0.090191
34 | 38 | 0.0032139 | 0.0046531 | 2.8013e-06 | 0 | 0 | 0 | 0 | 0 | 1 | -90 | 90 | 2.6229 | 1.1478 | -2.6227 | -1.1477
35 | 131 | 0.0015703 | 0.0014416 | 7.8673e-05 | 0 | 0 | 0 | 0 | 0 | 1 | -90 | 90 | 2.007 | 0.91276 | -2.007 | -0.92036
35 | 65 | 0.0077175 | 0.0070849 | 0.00038665 | 0 | 0 | 0 | 0 | 0 | 1 | -90 | 90 | -5.1114 | -2.2703 | 5.1138 | 2.2348
36 | 115 | 0.0070425 | 0.002089 | 1.5114e-05 | 0 | 0 | 0 | 0 | 0 | 1 | -90 | 90 | 0.18927 | 0.090191 | -0.18926 | -0.091664
38 | 39 | 9.6609e-05 | 8.869e-05 | 4.8402e-06 | 0 | 0 | 0 | 0 | 0 | 1 | -90 | 90 | 2.2083 | 0.94703 | -2.2083 | -0.94749
131 | 51 | 0.0010322 | 0.00094762 | 5.1715e-05 | 0 | 0 | 0 | 0 | 0 | 1 | -90 | 90 | 1.656 | 0.75039 | -1.656 | -0.7554
65 | 67 | 0.0072205 | 0.0066287 | 0.00036175 | 0 | 0 | 0 | 0 | 0 | 1 | -90 | 90 | 0.91706 | 0.38248 | -0.91698 | -0.41774
65 | 66 | 0.00042242 | 0.0001253 | 9.0658e-07 | 0 | 0 | 0 | 0 | 0 | 1 | -90 | 90 | 0.21018 | 0.10171 | -0.21018 | -0.10179
65 | 64 | 0.0012252 | 0.0011248 | 6.1384e-05 | 0 | 0 | 0 | 0 | 0 | 1 | -90 | 90 | -6.2411 | -2.719 | 6.2416 | 2.7135
37 | 53 | 0.00063939 | 0.00058698 | 3.2034e-05 | 0 | 0 | 0 | 0 | 0 | 1 | -90 | 90 | 2.2081 | 0.95156 | -2.208 | -0.95465
37 | 40 | 0.0025022 | 0.0036228 | 2.181e-06 | 0 | 0 | 0 | 0 | 0 | 1 | -90 | 90 | -2.2081 | -0.95156 | 2.2082 | 0.95156
53 | 54 | 7.14e-05 | 6.5548e-05 | 3.5772e-06 | 0 | 0 | 0 | 0 | 0 | 1 | -90 | 90 | 1.8209 | 0.76715 | -1.8209 | -0.7675
40 | 39 | 0.00084288 | 0.00077379 | 4.2229e-05 | 0 | 0 | 0 | 0 | 0 | 1 | -90 | 90 | -2.2082 | -0.95156 | 2.2083 | 0.94749
51 | 49 | 0.0032187 | 0.0029548 | 0.00016126 | 0 | 0 | 0 | 0 | 0 | 1 | -90 | 90 | 1.656 | 0.7554 | -1.6559 | -0.77103
67 | 113 | 0.0062273 | 0.0018472 | 1.3365e-05 | 0 | 0 | 0 | 0 | 0 | 1 | -90 | 90 | 0.23984 | 0.11485 | -0.23984 | -0.11616
67 | 125 | 0.019268 | 0.027897 | 1.6794e-05 | 0 | 0 | 0 | 0 | 0 | 1 | -90 | 90 | 0.67714 | 0.30289 | -0.67703 | -0.30437
64 | 63 | 0.00036272 | 0.00033299 | 1.8173e-05 | 0 | 0 | 0 | 0 | 0 | 1 | -90 | 90 | -6.2416 | -2.7135 | 6.2418 | 2.7119
125 | 124 | 0.00087688 | 0.000805 | 4.3932e-05 | 0 | 0 | 0 | 0 | 0 | 1 | -90 | 90 | 0.41752 | 0.17868 | -0.41751 | -0.18297
54 | 55 | 0.0038172 | 0.0035043 | 0.00019125 | 0 | 0 | 0 | 0 | 0 | 1 | -90 | 90 | 1.8209 | 0.7675 | -1.8207 | -0.786
41 | 43 | 0.0014825 | 0.001361 | 7.4276e-05 | 0 | 0 | 0 | 0 | 0 | 1 | -90 | 90 | -0.92362 | -0.42185 | 0.92363 | 0.41463
43 | 46 | 0.0029443 | 0.002703 | 0.00014751 | 0 | 0 | 0 | 0 | 0 | 1 | -90 | 90 | -0.92363 | -0.41463 | 0.92366 | 0.40029
44 | 47 | 0.018712 | 0.01172 | 1.5045e-06 | 0 | 0 | 0 | 0 | 0 | 1 | -90 | 90 | 0.08727 | 0.04212 | -0.087268 | -0.042266
46 | 55 | 0.0022403 | 0.0020567 | 0.00011224 | 0 | 0 | 0 | 0 | 0 | 1 | -90 | 90 | -1.0232 | -0.44837 | 1.0232 | 0.43746
46 | 106 | 0.00050651 | 0.00015025 | 1.0871e-06 | 0 | 0 | 0 | 0 | 0 | 1 | -90 | 90 | 0.099497 | 0.048083 | -0.099497 | -0.048188
55 | 56 | 0.0040294 | 0.0036992 | 0.00020188 | 0 | 0 | 0 | 0 | 0 | 1 | -90 | 90 | 0.70589 | 0.30445 | -0.70587 | -0.3241
55 | 105 | 0.0014719 | 0.0004366 | 3.1589e-06 | 0 | 0 | 0 | 0 | 0 | 1 | -90 | 90 | 0.09167 | 0.04409 | -0.09167 | -0.044398
56 | 58 | 0.041538 | 0.012321 | 8.9147e-05 | 0 | 0 | 0 | 0 | 0 | 1 | -90 | 90 | 0.25662 | 0.11553 | -0.25659 | -0.12421
56 | 57 | 0.001677 | 0.0015395 | 8.4018e-05 | 0 | 0 | 0 | 0 | 0 | 1 | -90 | 90 | 0.44924 | 0.20856 | -0.44924 | -0.21674
58 | 60 | 0.00808 | 0.0050611 | 6.4967e-07 | 0 | 0 | 0 | 0 | 0 | 1 | -90 | 90 | 0.25659 | 0.12421 | -0.25658 | -0.12427
57 | 59 | 0.0098759 | 0.014298 | 8.6079e-06 | 0 | 0 | 0 | 0 | 0 | 1 | -90 | 90 | 0.23441 | 0.1127 | -0.2344 | -0.11353
48 | 49 | 0.0083518 | 0.012092 | 7.2795e-06 | 0 | 0 | 0 | 0 | 0 | 1 | -90 | 90 | -0.39829 | -0.1929 | 0.39831 | 0.19222
49 | 114 | 0.028893 | 0.041832 | 2.5183e-05 | 0 | 0 | 0 | 0 | 0 | 1 | -90 | 90 | 1.2576 | 0.57881 | -1.257 | -0.58044
114 | 74 | 0.0007162 | 0.0010369 | 6.2424e-07 | 0 | 0 | 0 | 0 | 0 | 1 | -90 | 90 | 0.6876 | 0.30958 | -0.68759 | -0.30964
114 | 77 | 0.010713 | 0.0067103 | 8.6138e-07 | 0 | 0 | 0 | 0 | 0 | 1 | -90 | 90 | 0.31751 | 0.14886 | -0.31749 | -0.14894
52 | 61 | 0.00178 | 0.000528 | 3.8202e-06 | 0 | 0 | 0 | 0 | 0 | 1 | -90 | 90 | 0.16025 | 0.077237 | -0.16024 | -0.07761
52 | 122 | 0.012408 | 0.017965 | 1.0815e-05 | 0 | 0 | 0 | 0 | 0 | 1 | -90 | 90 | -0.16025 | -0.077237 | 0.16025 | 0.076188
122 | 123 | 0.00027968 | 8.2962e-05 | 6.0025e-07 | 0 | 0 | 0 | 0 | 0 | 1 | -90 | 90 | 0.25726 | 0.12454 | -0.25726 | -0.12459
122 | 124 | 0.0036331 | 0.0033353 | 0.00018202 | 0 | 0 | 0 | 0 | 0 | 1 | -90 | 90 | -0.41751 | -0.20072 | 0.41751 | 0.18297
70 | 71 | 0.00042253 | 0.0003879 | 2.1169e-05 | 0 | 0 | 0 | 0 | 0 | 1 | -90 | 90 | -0.45669 | -0.20908 | 0.45669 | 0.20702
70 | 72 | 0.0020519 | 0.0018838 | 0.0001028 | 0 | 0 | 0 | 0 | 0 | 1 | -90 | 90 | 0.22962 | 0.099106 | -0.22962 | -0.10912
71 | 73 | 0.00098634 | 0.00029258 | 2.1169e-06 | 0 | 0 | 0 | 0 | 0 | 1 | -90 | 90 | 0.23089 | 0.11162 | -0.23089 | -0.11183
71 | 74 | 0.0018468 | 0.0016955 | 9.2528e-05 | 0 | 0 | 0 | 0 | 0 | 1 | -90 | 90 | -0.68758 | -0.31864 | 0.68759 | 0.30964
72 | 68 | 0.024831 | 0.035951 | 2.1643e-05 | 0 | 0 | 0 | 0 | 0 | 1 | -90 | 90 | 0.22962 | 0.10912 | -0.2296 | -0.1112
77 | 76 | 0.022718 | 0.0067388 | 4.8756e-05 | 0 | 0 | 0 | 0 | 0 | 1 | -90 | 90 | 0.31749 | 0.14894 | -0.31746 | -0.15368
76 | 75 | 0.00036946 | 0.00010959 | 7.9293e-07 | 0 | 0 | 0 | 0 | 0 | 1 | -90 | 90 | 0.31746 | 0.15368 | -0.31746 | -0.15375
62 | 63 | 0.012089 | 0.017503 | 1.0537e-05 | 0 | 0 | 0 | 0 | 0 | 1 | -90 | 90 | 6.618 | 2.8993 | -6.6115 | -2.891
62 | 98 | 0.021735 | 0.031469 | 1.8945e-05 | 0 | 0 | 0 | 0 | 0 | 1 | -90 | 90 | -6.8568 | -3.0149 | 6.8692 | 3.0311
98 | 99 | 0.0041185 | 0.003781 | 0.00020634 | 0 | 0 | 0 | 0 | 0 | 1 | -90 | 90 | -6.9987 | -3.0938 | 7.0012 | 3.0757
99 | 100 | 0.004396 | 0.0040356 | 0.00022024 | 0 | 0 | 0 | 0 | 0 | 1 | -90 | 90 | -7.0012 | -3.0757 | 7.0038 | 3.0564
78 | 80 | 0.002308 | 0.0033415 | 2.0116e-06 | 0 | 0 | 0 | 0 | 0 | 1 | -90 | 90 | -0.093011 | -0.045047 | 0.093011 | 0.044849
80 | 81 | 0.0019414 | 0.0017823 | 9.7267e-05 | 0 | 0 | 0 | 0 | 0 | 1 | -90 | 90 | 0.12166 | 0.049318 | -0.12165 | -0.05892
80 | 127 | 0.024205 | 0.035044 | 2.1097e-05 | 0 | 0 | 0 | 0 | 0 | 1 | -90 | 90 | -0.21467 | -0.094167 | 0.21468 | 0.092103
127 | 128 | 0.0022938 | 0.003321 | 1.9993e-06 | 0 | 0 | 0 | 0 | 0 | 1 | -90 | 90 | 0.30824 | 0.14909 | -0.30824 | -0.14929
127 | 88 | 0.0030442 | 0.0044075 | 2.6534e-06 | 0 | 0 | 0 | 0 | 0 | 1 | -90 | 90 | 0.29694 | 0.14349 | -0.29694 | -0.14375
127 | 89 | 0.0046929 | 0.0067944 | 4.0903e-06 | 0 | 0 | 0 | 0 | 0 | 1 | -90 | 90 | -0.81986 | -0.38469 | 0.8199 | 0.38434
88 | 87 | 0.00079471 | 0.0011506 | 6.9268e-07 | 0 | 0 | 0 | 0 | 0 | 1 | -90 | 90 | 0.29694 | 0.14375 | -0.29694 | -0.14381
89 | 86 | 0.00086715 | 0.00079607 | 4.3445e-05 | 0 | 0 | 0 | 0 | 0 | 1 | -90 | 90 | -1.0786 | -0.50962 | 1.0786 | 0.50534
82 | 84 | 0.0011661 | 0.0010705 | 5.8423e-05 | 0 | 0 | 0 | 0 | 0 | 1 | -90 | 90 | -0.32376 | -0.1568 | 0.32376 | 0.15104
84 | 86 | 0.0010272 | 0.00094302 | 5.1464e-05 | 0 | 0 | 0 | 0 | 0 | 1 | -90 | 90 | -0.32376 | -0.15104 | 0.32376 | 0.14596
86 | 90 | 0.0054683 | 0.0050201 | 0.00027397 | 0 | 0 | 0 | 0 | 0 | 1 | -90 | 90 | -1.4023 | -0.65129 | 1.4025 | 0.62435
100 | 101 | 0.00012136 | 0.00011141 | 6.0802e-06 | 0 | 0 | 0 | 0 | 0 | 1 | -90 | 90 | -7.0038 | -3.0564 | 7.0039 | 3.0559
103 | 102 | 0.0020975 | 0.0030368 | 1.8282e-06 | 0 | 0 | 0 | 0 | 0 | 1 | -90 | 90 | 0.19254 | 0.093071 | -0.19254 | -0.093251
91 | 93 | 0.00044644 | 0.00040985 | 2.2367e-05 | 0 | 0 | 0 | 0 | 0 | 1 | -90 | 90 | -3.8078 | -1.7151 | 3.8078 | 1.713
91 | 92 | 0.002739 | 0.0039655 | 2.3873e-06 | 0 | 0 | 0 | 0 | 0 | 1 | -90 | 90 | 3.4372 | 1.5356 | -3.4368 | -1.5353
93 | 96 | 0.0034304 | 0.0031492 | 0.00017187 | 0 | 0 | 0 | 0 | 0 | 1 | -90 | 90 | -3.8078 | -1.713 | 3.8084 | 1.6965
96 | 111 | 0.00088111 | 0.00080889 | 4.4144e-05 | 0 | 0 | 0 | 0 | 0 | 1 | -90 | 90 | -3.8084 | -1.6965 | 3.8086 | 1.6923
111 | 109 | 0.00069035 | 0.00063376 | 3.4587e-05 | 0 | 0 | 0 | 0 | 0 | 1 | -90 | 90 | -3.878 | -1.7259 | 3.8781 | 1.7226
109 | 112 | 0.0031066 | 0.002852 | 0.00015564 | 0 | 0 | 0 | 0 | 0 | 1 | -90 | 90 | 2.7478 | 1.094 | -2.7475 | -1.1091