## bus_data
BUS_I | BUS_TYPE | Pd | Qd | Gs | Bs | area | Vm | Va | baseKV | zone | Vmax | Vmin
1 | 1 | 0.27369 | 0.13256 | 0 | 0 | 1 | 0.98612 | 0.010484 | 20 | 1 | 1.05 | 0.95
3 | 1 | 0 | 0 | 0 | 0 | 1 | 0.98622 | 0.011143 | 20 | 1 | 1.05 | 0.95
4 | 1 | 0 | 0 | 0 | 0 | 1 | 0.98605 | 0.012682 | 20 | 1 | 1.05 | 0.95
5 | 1 | 0 | 0 | 0 | 0 | 1 | 0.98639 | 0.0097261 | 20 | 1 | 1.05 | 0.95
150 | 1 | 0.29215 | 0.14149 | 0 | 0 | 1 | 0.99222 | 0.048089 | 20 | 1 | 1.05 | 0.95
6 | 1 | 0.40867 | 0.19793 | 0 | 0 | 1 | 0.98706 | 0.013051 | 20 | 1 | 1.05 | 0.95
57 | 1 | 0 | 0 | 0 | 0 | 1 | 0.99228 | 0.047556 | 20 | 1 | 1.05 | 0.95
2 | 1 | 0.34516 | 0.16717 | 0 | 0 | 1 | 0.98632 | 0.0092834 | 20 | 1 | 1.05 | 0.95
139 | 1 | 0.27553 | 0.13345 | 0 | 0 | 1 | 0.98648 | 0.0089642 | 20 | 1 | 1.05 | 0.95
141 | 1 | 0.34106 | 0.16518 | 0 | 0 | 1 | 0.98598 | 0.012229 | 20 | 1 | 1.05 | 0.95
7 | 1 | 0.29447 | 0.14262 | 0 | 0 | 1 | 0.99308 | -0.055476 | 20 | 1 | 1.05 | 0.95
11 | 1 | 0 | 0 | 0 | 0 | 1 | 0.99309 | -0.055358 | 20 | 1 | 1.05 | 0.95
137 | 1 | 0.093907 | 0.045481 | 0 | 0 | 1 | 0.99309 | -0.055319 | 20 | 1 | 1.05 | 0.95
75 | 1 | 0 | 0 | 0 | 0 | 1 | 0.99342 | -0.057255 | 20 | 1 | 1.05 | 0.95
8 | 1 | 0 | 0 | 0 | 0 | 1 | 0.99289 | -0.054372 | 20 | 1 | 1.05 | 0.95
9 | 1 | 0 | 0 | 0 | 0 | 1 | 0.99241 | -0.051906 | 20 | 1 | 1.05 | 0.95
10 | 1 | 0 | 0 | 0 | 0 | 1 | 0.99204 | -0.049446 | 20 | 1 | 1.05 | 0.95
88 | 1 | 0.077408 | 0.03749 | 0 | 0 | 1 | 0.99238 | -0.051796 | 20 | 1 | 1.05 | 0.95
19 | 1 | 0 | 0 | 0 | 0 | 1 | 0.99197 | -0.049087 | 20 | 1 | 1.05 | 0.95
52 | 1 | 0 | 0 | 0 | 0 | 1 | 0.992 | -0.049113 | 20 | 1 | 1.05 | 0.95
69 | 1 | 0.28631 | 0.13867 | 0 | 0 | 1 | 0.99202 | -0.049574 | 20 | 1 | 1.05 | 0.95
15 | 1 | 0 | 0 | 0 | 0 | 1 | 0.99233 | -0.051641 | 20 | 1 | 1.05 | 0.95
66 | 1 | 0.34233 | 0.1658 | 0 | 0 | 1 | 0.99197 | -0.049062 | 20 | 1 | 1.05 | 0.95
18 | 1 | 0 | 0 | 0 | 0 | 1 | 0.99188 | -0.049771 | 20 | 1 | 1.05 | 0.95
51 | 1 | 0.13861 | 0.067134 | 0 | 0 | 1 | 0.992 | -0.049108 | 20 | 1 | 1.05 | 0.95
71 | 1 | 0 | 0 | 0 | 0 | 1 | 0.99354 | -0.056557 | 20 | 1 | 1.05 | 0.95
72 | 1 | 0 | 0 | 0 | 0 | 1 | 0.99299 | -0.051822 | 20 | 1 | 1.05 | 0.95
74 | 1 | 0 | 0 | 0 | 0 | 1 | 0.99404 | -0.060798 | 20 | 1 | 1.05 | 0.95
70 | 1 | 0.38786 | 0.18785 | 0 | 0 | 1 | 0.99353 | -0.056426 | 20 | 1 | 1.05 | 0.95
73 | 1 | 0 | 0 | 0 | 0 | 1 | 0.99287 | -0.050826 | 20 | 1 | 1.05 | 0.95
121 | 1 | 0 | 0 | 0 | 0 | 1 | 0.99289 | -0.050989 | 20 | 1 | 1.05 | 0.95
138 | 1 | 0.39857 | 0.19304 | 0 | 0 | 1 | 0.99298 | -0.051913 | 20 | 1 | 1.05 | 0.95
76 | 1 | 0 | 0 | 0 | 0 | 1 | 0.99283 | -0.050441 | 20 | 1 | 1.05 | 0.95
116 | 1 | 0.10587 | 0.051276 | 0 | 0 | 1 | 0.99286 | -0.050723 | 20 | 1 | 1.05 | 0.95
77 | 1 | 0 | 0 | 0 | 0 | 1 | 0.99452 | -0.054728 | 20 | 1 | 1.05 | 0.95
96 | 1 | 0.08708 | 0.042175 | 0 | 0 | 1 | 0.99403 | -0.060776 | 20 | 1 | 1.05 | 0.95
127 | 1 | 0.07093 | 0.034353 | 0 | 0 | 1 | 0.99342 | -0.057233 | 20 | 1 | 1.05 | 0.95
95 | 1 | 0 | 0 | 0 | 0 | 1 | 0.99281 | -0.050278 | 20 | 1 | 1.05 | 0.95
94 | 1 | 0.10568 | 0.051185 | 0 | 0 | 1 | 0.99278 | -0.049992 | 20 | 1 | 1.05 | 0.95
78 | 1 | 0 | 0 | 0 | 0 | 1 | 0.99451 | -0.054613 | 20 | 1 | 1.05 | 0.95
102 | 1 | 0.26519 | 0.12844 | 0 | 0 | 1 | 0.99454 | -0.054653 | 20 | 1 | 1.05 | 0.95
103 | 1 | 0.078195 | 0.037872 | 0 | 0 | 1 | 0.9945 | -0.054564 | 20 | 1 | 1.05 | 0.95
12 | 1 | 0.15534 | 0.075234 | 0 | 0 | 1 | 0.99195 | -0.050866 | 20 | 1 | 1.05 | 0.95
13 | 1 | 0 | 0 | 0 | 0 | 1 | 0.99199 | -0.050588 | 20 | 1 | 1.05 | 0.95
14 | 1 | 0 | 0 | 0 | 0 | 1 | 0.99176 | -0.049489 | 20 | 1 | 1.05 | 0.95
31 | 1 | 0.15097 | 0.073117 | 0 | 0 | 1 | 0.99173 | -0.049659 | 20 | 1 | 1.05 | 0.95
89 | 1 | 0 | 0 | 0 | 0 | 1 | 0.99233 | -0.051594 | 20 | 1 | 1.05 | 0.95
16 | 1 | 0 | 0 | 0 | 0 | 1 | 0.99218 | -0.051032 | 20 | 1 | 1.05 | 0.95
68 | 1 | 0 | 0 | 0 | 0 | 1 | 0.9921 | -0.050529 | 20 | 1 | 1.05 | 0.95
82 | 1 | 0.077259 | 0.037418 | 0 | 0 | 1 | 0.99217 | -0.050991 | 20 | 1 | 1.05 | 0.95
90 | 1 | 0.099146 | 0.048019 | 0 | 0 | 1 | 0.99232 | -0.051515 | 20 | 1 | 1.05 | 0.95
67 | 1 | 0.1124 | 0.054439 | 0 | 0 | 1 | 0.9921 | -0.050521 | 20 | 1 | 1.05 | 0.95
17 | 1 | 0.05187 | 0.025122 | 0 | 0 | 1 | 0.99185 | -0.049956 | 20 | 1 | 1.05 | 0.95
20 | 1 | 0.30731 | 0.14884 | 0 | 0 | 1 | 0.99824 | -0.0020273 | 20 | 1 | 1.05 | 0.95
21 | 1 | 0 | 0 | 0 | 0 | 1 | 0.99826 | -0.0022406 | 20 | 1 | 1.05 | 0.95
22 | 1 | 0 | 0 | 0 | 0 | 1 | 0.99859 | -0.0047685 | 20 | 1 | 1.05 | 0.95
25 | 1 | 0 | 0 | 0 | 0 | 1 | 0.99785 | 0.00084609 | 20 | 1 | 1.05 | 0.95
23 | 1 | 0 | 0 | 0 | 0 | 1 | 0.99853 | -0.0042438 | 20 | 1 | 1.05 | 0.95
142 | 1 | 0.25315 | 0.12261 | 0 | 0 | 1 | 0.99868 | -0.0041129 | 20 | 1 | 1.05 | 0.95
50 | 1 | 0.23598 | 0.11429 | 0 | 0 | 1 | 0.99852 | -0.004364 | 20 | 1 | 1.05 | 0.95
24 | 1 | 0 | 0 | 0 | 0 | 1 | 0.9978 | 0.0012416 | 20 | 1 | 1.05 | 0.95
45 | 1 | 0 | 0 | 0 | 0 | 1 | 0.99776 | 0.0015639 | 20 | 1 | 1.05 | 0.95
44 | 1 | 0.16833 | 0.081524 | 0 | 0 | 1 | 0.99779 | 0.0011741 | 20 | 1 | 1.05 | 0.95
47 | 1 | 0.25038 | 0.12126 | 0 | 0 | 1 | 0.99784 | 0.00093515 | 20 | 1 | 1.05 | 0.95
122 | 1 | 0.079524 | 0.038515 | 0 | 0 | 1 | 0.99902 | -0.0067999 | 20 | 1 | 1.05 | 0.95
123 | 1 | 0 | 0 | 0 | 0 | 1 | 0.99906 | -0.0071119 | 20 | 1 | 1.05 | 0.95
124 | 1 | 0 | 0 | 0 | 0 | 1 | 0.99894 | -0.0062021 | 20 | 1 | 1.05 | 0.95
125 | 1 | 0 | 0 | 0 | 0 | 1 | 0.99873 | -0.0045485 | 20 | 1 | 1.05 | 0.95
119 | 1 | 0.15729 | 0.076178 | 0 | 0 | 1 | 0.99775 | 0.0016799 | 20 | 1 | 1.05 | 0.95
48 | 1 | 0 | 0 | 0 | 0 | 1 | 0.99784 | 0.00094866 | 20 | 1 | 1.05 | 0.95
26 | 1 | 0.12633 | 0.061184 | 0 | 0 | 1 | 0.99216 | -0.044542 | 20 | 1 | 1.05 | 0.95
27 | 1 | 0 | 0 | 0 | 0 | 1 | 0.99216 | -0.04456 | 20 | 1 | 1.05 | 0.95
28 | 1 | 0 | 0 | 0 | 0 | 1 | 0.99216 | -0.04452 | 20 | 1 | 1.05 | 0.95
29 | 1 | 0 | 0 | 0 | 0 | 1 | 0.99219 | -0.044805 | 20 | 1 | 1.05 | 0.95
30 | 1 | 0 | 0 | 0 | 0 | 1 | 0.99212 | -0.044234 | 20 | 1 | 1.05 | 0.95
143 | 1 | 0.44665 | 0.21632 | 0 | 0 | 1 | 0.99219 | -0.044772 | 20 | 1 | 1.05 | 0.95
87 | 1 | 0 | 0 | 0 | 0 | 1 | 0.99233 | -0.046035 | 20 | 1 | 1.05 | 0.95
117 | 1 | 0.16169 | 0.078308 | 0 | 0 | 1 | 0.9921 | -0.044025 | 20 | 1 | 1.05 | 0.95
85 | 1 | 0 | 0 | 0 | 0 | 1 | 0.99266 | -0.049032 | 20 | 1 | 1.05 | 0.95
86 | 1 | 0 | 0 | 0 | 0 | 1 | 0.99272 | -0.049556 | 20 | 1 | 1.05 | 0.95
83 | 1 | 0.091953 | 0.044535 | 0 | 0 | 1 | 0.99265 | -0.048896 | 20 | 1 | 1.05 | 0.95
120 | 1 | 0.092019 | 0.044567 | 0 | 0 | 1 | 0.99278 | -0.050034 | 20 | 1 | 1.05 | 0.95
130 | 1 | 0.13591 | 0.065826 | 0 | 0 | 1 | 0.99232 | -0.046018 | 20 | 1 | 1.05 | 0.95
118 | 1 | 0.11953 | 0.05789 | 0 | 0 | 1 | 0.99209 | -0.043959 | 20 | 1 | 1.05 | 0.95
32 | 1 | 0.37788 | 0.18301 | 0 | 0 | 1 | 0.99753 | 0.00049186 | 20 | 1 | 1.05 | 0.95
33 | 1 | 0 | 0 | 0 | 0 | 1 | 0.99753 | 0.00045992 | 20 | 1 | 1.05 | 0.95
34 | 1 | 0 | 0 | 0 | 0 | 1 | 0.99756 | 0.00024069 | 20 | 1 | 1.05 | 0.95
59 | 1 | 0 | 0 | 0 | 0 | 1 | 0.99765 | 0.00057207 | 20 | 1 | 1.05 | 0.95
61 | 1 | 0 | 0 | 0 | 0 | 1 | 0.99755 | 0.0014736 | 20 | 1 | 1.05 | 0.95
152 | 1 | 0.28752 | 0.13925 | 0 | 0 | 1 | 0.99759 | 0.00020854 | 20 | 1 | 1.05 | 0.95
58 | 1 | 0.25939 | 0.12563 | 0 | 0 | 1 | 0.99757 | 9.5497e-05 | 20 | 1 | 1.05 | 0.95
40 | 1 | 0 | 0 | 0 | 0 | 1 | 0.99804 | -0.0029323 | 20 | 1 | 1.05 | 0.95
35 | 1 | 0.31701 | 0.15353 | 0 | 0 | 1 | 0.99852 | -0.0079637 | 20 | 1 | 1.05 | 0.95
36 | 1 | 0 | 0 | 0 | 0 | 1 | 0.99857 | -0.0076464 | 20 | 1 | 1.05 | 0.95
37 | 1 | 0 | 0 | 0 | 0 | 1 | 0.9968 | 0.007682 | 20 | 1 | 1.05 | 0.95
38 | 1 | 0 | 0 | 0 | 0 | 1 | 0.99938 | -0.0033654 | 20 | 1 | 1.05 | 0.95
39 | 1 | 0 | 0 | 0 | 0 | 1 | 0.99629 | -0.020109 | 20 | 1 | 1.05 | 0.95
42 | 1 | 0 | 0 | 0 | 0 | 1 | 0.99542 | 0.019775 | 20 | 1 | 1.05 | 0.95
63 | 1 | 0.30766 | 0.14901 | 0 | 0 | 1 | 0.99678 | 0.0075333 | 20 | 1 | 1.05 | 0.95
146 | 1 | 0.22179 | 0.10742 | 0 | 0 | 1 | 0.99936 | -0.0032117 | 20 | 1 | 1.05 | 0.95
147 | 3 | 0 | 0 | 0 | 0 | 1 | 1 | 0 | 20 | 1 | 1.05 | 0.95
43 | 1 | 0 | 0 | 0 | 0 | 1 | 0.9958 | -0.022564 | 20 | 1 | 1.05 | 0.95
104 | 1 | 0.15681 | 0.075948 | 0 | 0 | 1 | 0.99628 | -0.020013 | 20 | 1 | 1.05 | 0.95
65 | 1 | 0.21841 | 0.10578 | 0 | 0 | 1 | 0.99802 | -0.002741 | 20 | 1 | 1.05 | 0.95
41 | 1 | 0 | 0 | 0 | 0 | 1 | 0.9942 | 0.030554 | 20 | 1 | 1.05 | 0.95
54 | 1 | 0 | 0 | 0 | 0 | 1 | 0.99335 | 0.038008 | 20 | 1 | 1.05 | 0.95
53 | 1 | 0.35801 | 0.17339 | 0 | 0 | 1 | 0.99419 | 0.030616 | 20 | 1 | 1.05 | 0.95
148 | 1 | 0.29699 | 0.14384 | 0 | 0 | 1 | 0.99541 | 0.019864 | 20 | 1 | 1.05 | 0.95
113 | 1 | 0.11313 | 0.054793 | 0 | 0 | 1 | 0.9958 | -0.022489 | 20 | 1 | 1.05 | 0.95
110 | 1 | 0.15203 | 0.073633 | 0 | 0 | 1 | 0.99557 | -0.036155 | 20 | 1 | 1.05 | 0.95
151 | 1 | 0.2221 | 0.10757 | 0 | 0 | 1 | 0.99971 | -0.0021252 | 20 | 1 | 1.05 | 0.95
105 | 1 | 0 | 0 | 0 | 0 | 1 | 0.99527 | -0.050342 | 20 | 1 | 1.05 | 0.95
133 | 1 | 0 | 0 | 0 | 0 | 1 | 0.99523 | -0.05057 | 20 | 1 | 1.05 | 0.95
115 | 1 | 0.24116 | 0.1168 | 0 | 0 | 1 | 0.99539 | -0.043239 | 20 | 1 | 1.05 | 0.95
153 | 1 | 0.36328 | 0.17594 | 0 | 0 | 1 | 0.99752 | 0.0017116 | 20 | 1 | 1.05 | 0.95
55 | 1 | 0 | 0 | 0 | 0 | 1 | 0.99291 | 0.041952 | 20 | 1 | 1.05 | 0.95
149 | 1 | 0.19824 | 0.09601 | 0 | 0 | 1 | 0.99333 | 0.037891 | 20 | 1 | 1.05 | 0.95
145 | 1 | 0.38245 | 0.18523 | 0 | 0 | 1 | 0.99289 | 0.04182 | 20 | 1 | 1.05 | 0.95
56 | 1 | 0 | 0 | 0 | 0 | 1 | 0.99211 | 0.049095 | 20 | 1 | 1.05 | 0.95
64 | 1 | 0.39896 | 0.19323 | 0 | 0 | 1 | 0.99209 | 0.048982 | 20 | 1 | 1.05 | 0.95
112 | 1 | 0 | 0 | 0 | 0 | 1 | 0.99579 | -0.022457 | 20 | 1 | 1.05 | 0.95
108 | 1 | 0 | 0 | 0 | 0 | 1 | 0.99554 | -0.035911 | 20 | 1 | 1.05 | 0.95
109 | 1 | 0.090538 | 0.043849 | 0 | 0 | 1 | 0.99554 | -0.035882 | 20 | 1 | 1.05 | 0.95
107 | 1 | 0 | 0 | 0 | 0 | 1 | 0.99554 | -0.035857 | 20 | 1 | 1.05 | 0.95
114 | 1 | 0.068595 | 0.033222 | 0 | 0 | 1 | 0.99551 | -0.036479 | 20 | 1 | 1.05 | 0.95
49 | 1 | 0 | 0 | 0 | 0 | 1 | 0.99771 | 0.0018367 | 20 | 1 | 1.05 | 0.95
144 | 1 | 0.16875 | 0.08173 | 0 | 0 | 1 | 0.99771 | 0.0019041 | 20 | 1 | 1.05 | 0.95
131 | 1 | 0.084499 | 0.040925 | 0 | 0 | 1 | 0.9928 | -0.050253 | 20 | 1 | 1.05 | 0.95
81 | 1 | 0 | 0 | 0 | 0 | 1 | 0.99275 | -0.049707 | 20 | 1 | 1.05 | 0.95
100 | 1 | 0 | 0 | 0 | 0 | 1 | 0.99456 | -0.054507 | 20 | 1 | 1.05 | 0.95
79 | 1 | 0.40446 | 0.19589 | 0 | 0 | 1 | 0.99267 | -0.049678 | 20 | 1 | 1.05 | 0.95
80 | 1 | 0 | 0 | 0 | 0 | 1 | 0.99272 | -0.04941 | 20 | 1 | 1.05 | 0.95
84 | 1 | 0.15414 | 0.074652 | 0 | 0 | 1 | 0.99264 | -0.048831 | 20 | 1 | 1.05 | 0.95
91 | 1 | 0 | 0 | 0 | 0 | 1 | 0.99231 | -0.051486 | 20 | 1 | 1.05 | 0.95
92 | 1 | 0 | 0 | 0 | 0 | 1 | 0.99231 | -0.051421 | 20 | 1 | 1.05 | 0.95
93 | 1 | 0.075647 | 0.036638 | 0 | 0 | 1 | 0.9923 | -0.051405 | 20 | 1 | 1.05 | 0.95
97 | 1 | 0.080547 | 0.03901 | 0 | 0 | 1 | 0.99459 | -0.054334 | 20 | 1 | 1.05 | 0.95
98 | 1 | 0 | 0 | 0 | 0 | 1 | 0.99457 | -0.054468 | 20 | 1 | 1.05 | 0.95
99 | 1 | 0 | 0 | 0 | 0 | 1 | 0.99463 | -0.054134 | 20 | 1 | 1.05 | 0.95
101 | 1 | 0 | 0 | 0 | 0 | 1 | 0.99464 | -0.054052 | 20 | 1 | 1.05 | 0.95
129 | 1 | 0 | 0 | 0 | 0 | 1 | 0.99471 | -0.053666 | 20 | 1 | 1.05 | 0.95
128 | 1 | 0.069837 | 0.033824 | 0 | 0 | 1 | 0.99464 | -0.054018 | 20 | 1 | 1.05 | 0.95
136 | 1 | 0.26011 | 0.12598 | 0 | 0 | 1 | 0.99471 | -0.053638 | 20 | 1 | 1.05 | 0.95
134 | 1 | 0 | 0 | 0 | 0 | 1 | 0.99515 | -0.051107 | 20 | 1 | 1.05 | 0.95
135 | 1 | 0.86569 | 0.41927 | 0 | 0 | 1 | 0.99523 | -0.050525 | 20 | 1 | 1.05 | 0.95
132 | 1 | 0.10193 | 0.049366 | 0 | 0 | 1 | 0.99525 | -0.041896 | 20 | 1 | 1.05 | 0.95
106 | 1 | 0.29531 | 0.14302 | 0 | 0 | 1 | 0.99553 | -0.035818 | 20 | 1 | 1.05 | 0.95
140 | 1 | 3.1375 | 1.5196 | 0 | 0 | 1 | 0.99484 | -0.044475 | 20 | 1 | 1.05 | 0.95
111 | 1 | 0.10198 | 0.049391 | 0 | 0 | 1 | 0.99579 | -0.022429 | 20 | 1 | 1.05 | 0.95
126 | 1 | 0.31597 | 0.15303 | 0 | 0 | 1 | 0.99927 | -0.0054523 | 20 | 1 | 1.05 | 0.95

## generator_data
GEN_BUS | PG | QG | QMAX | QMIN | VG | MBASE | GEN_STATUS | PMAX | PMIN
147 | 19.1982 | 8.5698 | 10 | -10 | 1 | 100 | 1 | 10 | 0

## branch_data
F_BUS | T_BUS | BR_R | BR_X | BR_B | RATE_A | RATE_B | RATE_C | TAP | SHIFT | BR_STATUS | ANGMIN | ANGMAX | P_in | Q_in | P_out | Q_out
1 | 3 | 0.028679 | 0.017963 | 2.3059e-06 | 0 | 0 | 0 | 0 | 0 | 1 | -90 | 90 | -0.27369 | -0.13256 | 0.27372 | 0.13235
3 | 4 | 0.044039 | 0.013063 | 9.4515e-05 | 0 | 0 | 0 | 0 | 0 | 1 | -90 | 90 | 0.34115 | 0.1559 | -0.34108 | -0.16507
3 | 5 | 0.023261 | 0.0068999 | 4.9922e-05 | 0 | 0 | 0 | 0 | 0 | 1 | -90 | 90 | -0.61487 | -0.28825 | 0.61498 | 0.28342
4 | 141 | 0.015846 | 0.0099252 | 1.2741e-06 | 0 | 0 | 0 | 0 | 0 | 1 | -90 | 90 | 0.34108 | 0.16507 | -0.34106 | -0.16518
5 | 139 | 0.0078491 | 0.0023283 | 1.6846e-05 | 0 | 0 | 0 | 0 | 0 | 1 | -90 | 90 | -0.96016 | -0.45049 | 0.96025 | 0.44887
5 | 2 | 0.015315 | 0.0095928 | 1.2314e-06 | 0 | 0 | 0 | 0 | 0 | 1 | -90 | 90 | 0.34518 | 0.16706 | -0.34516 | -0.16717
150 | 6 | 0.23861 | 0.14946 | 1.9186e-05 | 0 | 0 | 0 | 0 | 0 | 1 | -90 | 90 | 1.6533 | 0.7836 | -1.6451 | -0.7804
150 | 57 | 0.002634 | 0.00078131 | 5.6529e-06 | 0 | 0 | 0 | 0 | 0 | 1 | -90 | 90 | -1.9454 | -0.9251 | 1.9455 | 0.92458
6 | 139 | 0.0362 | 0.022674 | 2.9106e-06 | 0 | 0 | 0 | 0 | 0 | 1 | -90 | 90 | 1.2365 | 0.58247 | -1.2358 | -0.58232
57 | 55 | 0.023389 | 0.006938 | 5.0197e-05 | 0 | 0 | 0 | 0 | 0 | 1 | -90 | 90 | -2.3446 | -1.1099 | 2.3462 | 1.1055
57 | 56 | 0.037282 | 0.011059 | 8.0013e-05 | 0 | 0 | 0 | 0 | 0 | 1 | -90 | 90 | 0.39904 | 0.18535 | -0.39897 | -0.1932
7 | 11 | 0.00483 | 0.0030254 | 3.8835e-07 | 0 | 0 | 0 | 0 | 0 | 1 | -90 | 90 | -0.29447 | -0.14262 | 0.29447 | 0.14258
11 | 137 | 0.0039728 | 0.0011785 | 8.5264e-06 | 0 | 0 | 0 | 0 | 0 | 1 | -90 | 90 | 0.093907 | 0.04464 | -0.093907 | -0.045481
11 | 75 | 0.014879 | 0.0044136 | 3.1933e-05 | 0 | 0 | 0 | 0 | 0 | 1 | -90 | 90 | -1.9574 | -0.80171 | 1.9581 | 0.79876
11 | 8 | 0.011299 | 0.0033516 | 2.425e-05 | 0 | 0 | 0 | 0 | 0 | 1 | -90 | 90 | 1.569 | 0.61449 | -1.5687 | -0.61678
75 | 127 | 0.0029567 | 0.00087706 | 6.3457e-06 | 0 | 0 | 0 | 0 | 0 | 1 | -90 | 90 | 0.07093 | 0.033727 | -0.07093 | -0.034353
75 | 74 | 0.026804 | 0.0079509 | 5.7526e-05 | 0 | 0 | 0 | 0 | 0 | 1 | -90 | 90 | -2.029 | -0.83248 | 2.0303 | 0.82719
8 | 9 | 0.027468 | 0.0081477 | 5.895e-05 | 0 | 0 | 0 | 0 | 0 | 1 | -90 | 90 | 1.5687 | 0.61678 | -1.5679 | -0.62235
9 | 10 | 0.039573 | 0.011738 | 8.4929e-05 | 0 | 0 | 0 | 0 | 0 | 1 | -90 | 90 | 0.81949 | 0.34572 | -0.81918 | -0.35399
9 | 88 | 0.0034541 | 0.0010246 | 7.4131e-06 | 0 | 0 | 0 | 0 | 0 | 1 | -90 | 90 | 0.74842 | 0.27663 | -0.7484 | -0.27735
10 | 19 | 0.016153 | 0.0047916 | 3.4668e-05 | 0 | 0 | 0 | 0 | 0 | 1 | -90 | 90 | 0.39424 | 0.15347 | -0.39421 | -0.15687
10 | 52 | 0.024514 | 0.0072716 | 5.2611e-05 | 0 | 0 | 0 | 0 | 0 | 1 | -90 | 90 | 0.13862 | 0.061892 | -0.13861 | -0.067068
10 | 69 | 0.0053905 | 0.0033764 | 4.3342e-07 | 0 | 0 | 0 | 0 | 0 | 1 | -90 | 90 | 0.28632 | 0.13863 | -0.28631 | -0.13867
88 | 15 | 0.0064261 | 0.0019062 | 1.3791e-05 | 0 | 0 | 0 | 0 | 0 | 1 | -90 | 90 | 0.67099 | 0.23986 | -0.67096 | -0.24121
19 | 66 | 0.00065949 | 0.00019562 | 1.4154e-06 | 0 | 0 | 0 | 0 | 0 | 1 | -90 | 90 | 0.34233 | 0.16566 | -0.34233 | -0.1658
19 | 18 | 0.15901 | 0.047167 | 0.00034126 | 0 | 0 | 0 | 0 | 0 | 1 | -90 | 90 | 0.051876 | -0.0087875 | -0.051872 | -0.024789
52 | 51 | 0.0003095 | 9.1806e-05 | 6.6423e-07 | 0 | 0 | 0 | 0 | 0 | 1 | -90 | 90 | 0.13861 | 0.067068 | -0.13861 | -0.067134
15 | 89 | 0.0028 | 0.00083055 | 6.0092e-06 | 0 | 0 | 0 | 0 | 0 | 1 | -90 | 90 | 0.1748 | 0.079902 | -0.1748 | -0.080494
15 | 16 | 0.072868 | 0.021615 | 0.00015639 | 0 | 0 | 0 | 0 | 0 | 1 | -90 | 90 | 0.1897 | 0.062928 | -0.18967 | -0.078317
15 | 13 | 0.10017 | 0.029714 | 0.00021498 | 0 | 0 | 0 | 0 | 0 | 1 | -90 | 90 | 0.30646 | 0.098382 | -0.30635 | -0.11951
18 | 17 | 0.04222 | 0.026445 | 3.3947e-06 | 0 | 0 | 0 | 0 | 0 | 1 | -90 | 90 | 0.051872 | 0.024789 | -0.05187 | -0.025122
71 | 72 | 0.019888 | 0.0058992 | 4.2682e-05 | 0 | 0 | 0 | 0 | 0 | 1 | -90 | 90 | 2.4299 | 1.1287 | -2.4285 | -1.1325
71 | 74 | 0.015278 | 0.0045319 | 3.2789e-05 | 0 | 0 | 0 | 0 | 0 | 1 | -90 | 90 | -2.8178 | -1.3159 | 2.8193 | 1.3131
71 | 70 | 0.0031127 | 0.00092331 | 6.6803e-06 | 0 | 0 | 0 | 0 | 0 | 1 | -90 | 90 | 0.38787 | 0.18719 | -0.38786 | -0.18785
72 | 73 | 0.014686 | 0.0043563 | 3.1519e-05 | 0 | 0 | 0 | 0 | 0 | 1 | -90 | 90 | 0.70071 | 0.32303 | -0.70062 | -0.32611
72 | 121 | 0.0064334 | 0.0019083 | 1.3807e-05 | 0 | 0 | 0 | 0 | 0 | 1 | -90 | 90 | 1.3292 | 0.61641 | -1.3291 | -0.61773
72 | 138 | 0.0027551 | 0.0017257 | 2.2152e-07 | 0 | 0 | 0 | 0 | 0 | 1 | -90 | 90 | 0.39858 | 0.19302 | -0.39857 | -0.19304
74 | 77 | 0.0074344 | 0.0054026 | 6.3365e-05 | 0 | 0 | 0 | 0 | 0 | 1 | -90 | 90 | -4.9367 | -2.182 | 4.9389 | 2.1773
74 | 96 | 0.0022823 | 0.000677 | 4.8982e-06 | 0 | 0 | 0 | 0 | 0 | 1 | -90 | 90 | 0.08708 | 0.041691 | -0.08708 | -0.042175
73 | 76 | 0.00655 | 0.0019429 | 1.4057e-05 | 0 | 0 | 0 | 0 | 0 | 1 | -90 | 90 | 0.59474 | 0.27682 | -0.59471 | -0.27819
73 | 116 | 0.0093662 | 0.0027783 | 2.0101e-05 | 0 | 0 | 0 | 0 | 0 | 1 | -90 | 90 | 0.10587 | 0.049295 | -0.10587 | -0.051276
121 | 120 | 0.0073289 | 0.002174 | 1.5729e-05 | 0 | 0 | 0 | 0 | 0 | 1 | -90 | 90 | 1.3291 | 0.61773 | -1.3289 | -0.61923
76 | 95 | 0.021607 | 0.0064092 | 4.6372e-05 | 0 | 0 | 0 | 0 | 0 | 1 | -90 | 90 | 0.084501 | 0.035778 | -0.084499 | -0.040348
76 | 94 | 0.0083994 | 0.0024915 | 1.8027e-05 | 0 | 0 | 0 | 0 | 0 | 1 | -90 | 90 | 0.51021 | 0.24242 | -0.51019 | -0.24418
77 | 78 | 0.017128 | 0.0050805 | 3.6759e-05 | 0 | 0 | 0 | 0 | 0 | 1 | -90 | 90 | 0.078197 | 0.032943 | -0.078196 | -0.036578
77 | 102 | 0.00021073 | 0.00011866 | 2.0567e-05 | 0 | 0 | 0 | 0 | 0 | 1 | -90 | 90 | -5.0171 | -2.2102 | 5.0171 | 2.2082
95 | 131 | 0.0027254 | 0.00080843 | 5.8491e-06 | 0 | 0 | 0 | 0 | 0 | 1 | -90 | 90 | 0.084499 | 0.040348 | -0.084499 | -0.040925
94 | 81 | 0.0066521 | 0.0019732 | 1.4276e-05 | 0 | 0 | 0 | 0 | 0 | 1 | -90 | 90 | 0.4045 | 0.193 | -0.40449 | -0.1944
78 | 103 | 0.0060939 | 0.0018076 | 1.3079e-05 | 0 | 0 | 0 | 0 | 0 | 1 | -90 | 90 | 0.078196 | 0.036578 | -0.078195 | -0.037872
102 | 100 | 0.00039192 | 0.00022069 | 3.8252e-05 | 0 | 0 | 0 | 0 | 0 | 1 | -90 | 90 | -5.2823 | -2.3367 | 5.2825 | 2.333
12 | 13 | 0.021557 | 0.013503 | 1.7333e-06 | 0 | 0 | 0 | 0 | 0 | 1 | -90 | 90 | -0.15534 | -0.075234 | 0.15535 | 0.075068
13 | 14 | 0.13534 | 0.040147 | 0.00029047 | 0 | 0 | 0 | 0 | 0 | 1 | -90 | 90 | 0.15101 | 0.044445 | -0.15097 | -0.073011
14 | 31 | 0.013649 | 0.0085494 | 1.0975e-06 | 0 | 0 | 0 | 0 | 0 | 1 | -90 | 90 | 0.15097 | 0.073011 | -0.15097 | -0.073117
89 | 90 | 0.0046663 | 0.0013842 | 1.0015e-05 | 0 | 0 | 0 | 0 | 0 | 1 | -90 | 90 | 0.1748 | 0.080494 | -0.17479 | -0.081479
16 | 68 | 0.058428 | 0.017331 | 0.0001254 | 0 | 0 | 0 | 0 | 0 | 1 | -90 | 90 | 0.11241 | 0.041957 | -0.1124 | -0.054298
16 | 82 | 0.0050098 | 0.0014861 | 1.0752e-05 | 0 | 0 | 0 | 0 | 0 | 1 | -90 | 90 | 0.077259 | 0.03636 | -0.077259 | -0.037418
68 | 67 | 0.00066694 | 0.00019783 | 1.4314e-06 | 0 | 0 | 0 | 0 | 0 | 1 | -90 | 90 | 0.1124 | 0.054298 | -0.1124 | -0.054439
90 | 91 | 0.0044527 | 0.0013208 | 9.5563e-06 | 0 | 0 | 0 | 0 | 0 | 1 | -90 | 90 | 0.075648 | 0.033461 | -0.075648 | -0.034401
20 | 21 | 0.00651 | 0.0019311 | 1.3972e-05 | 0 | 0 | 0 | 0 | 0 | 1 | -90 | 90 | -0.30731 | -0.14884 | 0.30732 | 0.14745
21 | 22 | 0.027762 | 0.0082351 | 5.9582e-05 | 0 | 0 | 0 | 0 | 0 | 1 | -90 | 90 | -1.0524 | -0.47357 | 1.0528 | 0.46774
21 | 25 | 0.048652 | 0.014432 | 0.00010442 | 0 | 0 | 0 | 0 | 0 | 1 | -90 | 90 | 0.74512 | 0.32612 | -0.7448 | -0.33643
22 | 23 | 0.021784 | 0.0064618 | 4.6752e-05 | 0 | 0 | 0 | 0 | 0 | 1 | -90 | 90 | 0.236 | 0.10958 | -0.23598 | -0.11424
22 | 142 | 0.004962 | 0.0031081 | 3.9897e-07 | 0 | 0 | 0 | 0 | 0 | 1 | -90 | 90 | -1.2888 | -0.57733 | 1.2889 | 0.57735
25 | 47 | 0.0024344 | 0.00072211 | 5.2246e-06 | 0 | 0 | 0 | 0 | 0 | 1 | -90 | 90 | 0.41916 | 0.18765 | -0.41915 | -0.18817
25 | 24 | 0.012835 | 0.0038074 | 2.7547e-05 | 0 | 0 | 0 | 0 | 0 | 1 | -90 | 90 | 0.32564 | 0.14878 | -0.32562 | -0.15151
23 | 50 | 0.0062318 | 0.0039034 | 5.0106e-07 | 0 | 0 | 0 | 0 | 0 | 1 | -90 | 90 | 0.23598 | 0.11424 | -0.23598 | -0.11429
142 | 125 | 0.0031311 | 0.00092879 | 6.7199e-06 | 0 | 0 | 0 | 0 | 0 | 1 | -90 | 90 | -1.5421 | -0.69995 | 1.5421 | 0.69931
24 | 45 | 0.021789 | 0.0064632 | 4.6762e-05 | 0 | 0 | 0 | 0 | 0 | 1 | -90 | 90 | 0.1573 | 0.070028 | -0.15729 | -0.074682
24 | 44 | 0.0049051 | 0.0030724 | 3.9439e-07 | 0 | 0 | 0 | 0 | 0 | 1 | -90 | 90 | 0.16833 | 0.081485 | -0.16833 | -0.081524
45 | 119 | 0.0070054 | 0.002078 | 1.5035e-05 | 0 | 0 | 0 | 0 | 0 | 1 | -90 | 90 | 0.15729 | 0.074682 | -0.15729 | -0.076178
47 | 48 | 0.0013813 | 0.00040973 | 2.9645e-06 | 0 | 0 | 0 | 0 | 0 | 1 | -90 | 90 | 0.16877 | 0.066908 | -0.16877 | -0.067203
122 | 123 | 0.0021476 | 0.00063705 | 4.6092e-06 | 0 | 0 | 0 | 0 | 0 | 1 | -90 | 90 | -1.6221 | -0.73447 | 1.6222 | 0.73403
122 | 124 | 0.0043593 | 0.0012931 | 9.3558e-06 | 0 | 0 | 0 | 0 | 0 | 1 | -90 | 90 | 1.5426 | 0.69595 | -1.5425 | -0.69685
123 | 126 | 0.01025 | 0.0064202 | 8.2413e-07 | 0 | 0 | 0 | 0 | 0 | 1 | -90 | 90 | -1.6222 | -0.73403 | 1.6225 | 0.73415
124 | 125 | 0.011968 | 0.0035501 | 2.5685e-05 | 0 | 0 | 0 | 0 | 0 | 1 | -90 | 90 | 1.5425 | 0.69685 | -1.5421 | -0.69931
48 | 49 | 0.064274 | 0.019065 | 0.00013794 | 0 | 0 | 0 | 0 | 0 | 1 | -90 | 90 | 0.16877 | 0.067203 | -0.16875 | -0.080929
26 | 27 | 0.00043799 | 0.00012992 | 9.4e-07 | 0 | 0 | 0 | 0 | 0 | 1 | -90 | 90 | -0.40756 | -0.19253 | 0.40756 | 0.19243
26 | 28 | 0.00078465 | 0.00023275 | 1.684e-06 | 0 | 0 | 0 | 0 | 0 | 1 | -90 | 90 | 0.28123 | 0.13134 | -0.28123 | -0.13151
27 | 29 | 0.0059376 | 0.0017613 | 1.2743e-05 | 0 | 0 | 0 | 0 | 0 | 1 | -90 | 90 | -0.40756 | -0.19243 | 0.40757 | 0.19118
28 | 30 | 0.0099985 | 0.0029658 | 2.1458e-05 | 0 | 0 | 0 | 0 | 0 | 1 | -90 | 90 | 0.28123 | 0.13151 | -0.28122 | -0.13362
29 | 143 | 0.00068808 | 0.0002041 | 1.4767e-06 | 0 | 0 | 0 | 0 | 0 | 1 | -90 | 90 | 0.44665 | 0.21618 | -0.44665 | -0.21632
29 | 87 | 0.013856 | 0.0041101 | 2.9738e-05 | 0 | 0 | 0 | 0 | 0 | 1 | -90 | 90 | -0.85423 | -0.40736 | 0.85435 | 0.40447
30 | 117 | 0.0070506 | 0.0020914 | 1.5132e-05 | 0 | 0 | 0 | 0 | 0 | 1 | -90 | 90 | 0.28122 | 0.13362 | -0.28122 | -0.1351
87 | 130 | 0.0011588 | 0.00034372 | 2.4869e-06 | 0 | 0 | 0 | 0 | 0 | 1 | -90 | 90 | 0.13591 | 0.065581 | -0.13591 | -0.065826
87 | 86 | 0.035081 | 0.010406 | 7.5289e-05 | 0 | 0 | 0 | 0 | 0 | 1 | -90 | 90 | -0.99027 | -0.47005 | 0.99069 | 0.46276
117 | 118 | 0.005183 | 0.0015374 | 1.1124e-05 | 0 | 0 | 0 | 0 | 0 | 1 | -90 | 90 | 0.11953 | 0.056795 | -0.11953 | -0.05789
85 | 86 | 0.021483 | 0.0063724 | 4.6105e-05 | 0 | 0 | 0 | 0 | 0 | 1 | -90 | 90 | -0.2461 | -0.11725 | 0.24611 | 0.11271
85 | 83 | 0.0052063 | 0.0015443 | 1.1173e-05 | 0 | 0 | 0 | 0 | 0 | 1 | -90 | 90 | 0.2461 | 0.11725 | -0.24609 | -0.11835
86 | 120 | 0.0039425 | 0.0011695 | 8.4612e-06 | 0 | 0 | 0 | 0 | 0 | 1 | -90 | 90 | -1.2368 | -0.57547 | 1.2369 | 0.57466
83 | 84 | 0.0039467 | 0.0011707 | 8.4703e-06 | 0 | 0 | 0 | 0 | 0 | 1 | -90 | 90 | 0.15414 | 0.073818 | -0.15414 | -0.074652
32 | 33 | 0.00078287 | 0.00023222 | 1.6802e-06 | 0 | 0 | 0 | 0 | 0 | 1 | -90 | 90 | -0.37788 | -0.18301 | 0.37788 | 0.18285
33 | 34 | 0.0054256 | 0.0016094 | 1.1644e-05 | 0 | 0 | 0 | 0 | 0 | 1 | -90 | 90 | -0.37788 | -0.18285 | 0.37789 | 0.18169
34 | 58 | 0.0036437 | 0.0010808 | 7.8199e-06 | 0 | 0 | 0 | 0 | 0 | 1 | -90 | 90 | -0.37789 | -0.18169 | 0.37789 | 0.18091
59 | 61 | 0.024362 | 0.0072266 | 5.2286e-05 | 0 | 0 | 0 | 0 | 0 | 1 | -90 | 90 | 0.36333 | 0.16945 | -0.36329 | -0.17464
59 | 152 | 0.015438 | 0.0096699 | 1.2413e-06 | 0 | 0 | 0 | 0 | 0 | 1 | -90 | 90 | 0.28754 | 0.13914 | -0.28752 | -0.13925
59 | 58 | 0.0089332 | 0.0055955 | 7.1827e-07 | 0 | 0 | 0 | 0 | 0 | 1 | -90 | 90 | 0.63733 | 0.3065 | -0.63729 | -0.30654
59 | 40 | 0.026461 | 0.0078492 | 5.679e-05 | 0 | 0 | 0 | 0 | 0 | 1 | -90 | 90 | -1.2882 | -0.61509 | 1.2887 | 0.60959
61 | 153 | 0.0061194 | 0.0018152 | 1.3133e-05 | 0 | 0 | 0 | 0 | 0 | 1 | -90 | 90 | 0.36329 | 0.17464 | -0.36328 | -0.17594
40 | 65 | 0.008292 | 0.0024596 | 1.7796e-05 | 0 | 0 | 0 | 0 | 0 | 1 | -90 | 90 | 0.21842 | 0.10401 | -0.21841 | -0.10578
40 | 36 | 0.031153 | 0.0092409 | 6.686e-05 | 0 | 0 | 0 | 0 | 0 | 1 | -90 | 90 | -1.5072 | -0.7136 | 1.508 | 0.7072
35 | 36 | 0.01225 | 0.0076732 | 9.8498e-07 | 0 | 0 | 0 | 0 | 0 | 1 | -90 | 90 | -0.31701 | -0.15353 | 0.31702 | 0.15345
36 | 37 | 0.039656 | 0.011763 | 8.5107e-05 | 0 | 0 | 0 | 0 | 0 | 1 | -90 | 90 | 3.9106 | 1.8273 | -3.9032 | -1.8335
36 | 38 | 0.0038184 | 0.0021501 | 0.00037268 | 0 | 0 | 0 | 0 | 0 | 1 | -90 | 90 | -16.7913 | -7.5211 | 16.8042 | 7.4912
36 | 39 | 0.016493 | 0.0092873 | 0.0016098 | 0 | 0 | 0 | 0 | 0 | 1 | -90 | 90 | 11.0556 | 4.8331 | -11.0314 | -4.9797
37 | 42 | 0.03369 | 0.0099936 | 7.2305e-05 | 0 | 0 | 0 | 0 | 0 | 1 | -90 | 90 | 3.5955 | 1.6846 | -3.5902 | -1.6902
37 | 63 | 0.0058949 | 0.0036924 | 4.7397e-07 | 0 | 0 | 0 | 0 | 0 | 1 | -90 | 90 | 0.30767 | 0.14896 | -0.30766 | -0.14901
38 | 146 | 0.0065455 | 0.0019416 | 1.4048e-05 | 0 | 0 | 0 | 0 | 0 | 1 | -90 | 90 | 0.22179 | 0.10602 | -0.22179 | -0.10742
38 | 147 | 0.0029284 | 0.001649 | 0.00028582 | 0 | 0 | 0 | 0 | 0 | 1 | -90 | 90 | -17.026 | -7.5972 | 17.0362 | 7.5744
39 | 43 | 0.0035382 | 0.0019924 | 0.00034534 | 0 | 0 | 0 | 0 | 0 | 1 | -90 | 90 | 10.8746 | 4.905 | -10.8695 | -4.9364
39 | 104 | 0.0058088 | 0.0017231 | 1.2467e-05 | 0 | 0 | 0 | 0 | 0 | 1 | -90 | 90 | 0.15682 | 0.074711 | -0.15681 | -0.075948
42 | 148 | 0.0027736 | 0.00082272 | 5.9526e-06 | 0 | 0 | 0 | 0 | 0 | 1 | -90 | 90 | 0.29699 | 0.14325 | -0.29699 | -0.14384
42 | 41 | 0.03246 | 0.0096286 | 6.9665e-05 | 0 | 0 | 0 | 0 | 0 | 1 | -90 | 90 | 3.2932 | 1.5469 | -3.2888 | -1.5525
147 | 151 | 0.010336 | 0.0064738 | 8.3102e-07 | 0 | 0 | 0 | 0 | 0 | 1 | -90 | 90 | 2.162 | 0.9954 | -2.1614 | -0.99511
43 | 113 | 0.0033741 | 0.0010009 | 7.2415e-06 | 0 | 0 | 0 | 0 | 0 | 1 | -90 | 90 | 0.21512 | 0.10228 | -0.21511 | -0.103
43 | 110 | 0.00098738 | 0.0026551 | 1.8351e-06 | 0 | 0 | 0 | 0 | 0 | 1 | -90 | 90 | 10.6544 | 4.8341 | -10.653 | -4.8306
41 | 54 | 0.025059 | 0.0074331 | 5.378e-05 | 0 | 0 | 0 | 0 | 0 | 1 | -90 | 90 | 2.9308 | 1.3795 | -2.9282 | -1.384
41 | 53 | 0.0016111 | 0.00047791 | 3.4577e-06 | 0 | 0 | 0 | 0 | 0 | 1 | -90 | 90 | 0.35801 | 0.17305 | -0.35801 | -0.17339
54 | 55 | 0.014151 | 0.0041977 | 3.0371e-05 | 0 | 0 | 0 | 0 | 0 | 1 | -90 | 90 | 2.7299 | 1.288 | -2.7286 | -1.2907
54 | 149 | 0.0071329 | 0.0044678 | 5.7351e-07 | 0 | 0 | 0 | 0 | 0 | 1 | -90 | 90 | 0.19824 | 0.095956 | -0.19824 | -0.09601
113 | 112 | 0.0030373 | 0.00090096 | 6.5186e-06 | 0 | 0 | 0 | 0 | 0 | 1 | -90 | 90 | 0.10198 | 0.048205 | -0.10198 | -0.048851
110 | 114 | 0.0004999 | 0.0002815 | 4.8792e-05 | 0 | 0 | 0 | 0 | 0 | 1 | -90 | 90 | 10.1151 | 4.5726 | -10.1145 | -4.5771
110 | 108 | 0.0059757 | 0.0017726 | 1.2825e-05 | 0 | 0 | 0 | 0 | 0 | 1 | -90 | 90 | 0.38586 | 0.18433 | -0.38585 | -0.1856
151 | 126 | 0.017735 | 0.011108 | 1.4259e-06 | 0 | 0 | 0 | 0 | 0 | 1 | -90 | 90 | 1.9393 | 0.88755 | -1.9385 | -0.88718
105 | 133 | 0.00046983 | 0.00026456 | 4.5857e-05 | 0 | 0 | 0 | 0 | 0 | 1 | -90 | 90 | 6.5625 | 2.8555 | -6.5623 | -2.8599
105 | 115 | 0.00083036 | 0.0022329 | 1.5433e-06 | 0 | 0 | 0 | 0 | 0 | 1 | -90 | 90 | -6.5625 | -2.8555 | 6.563 | 2.8565
133 | 134 | 0.0012196 | 0.00068674 | 0.00011903 | 0 | 0 | 0 | 0 | 0 | 1 | -90 | 90 | 5.6966 | 2.4407 | -5.6961 | -2.4523
133 | 135 | 0.00048322 | 0.00014334 | 1.0371e-06 | 0 | 0 | 0 | 0 | 0 | 1 | -90 | 90 | 0.8657 | 0.41917 | -0.86569 | -0.41927
115 | 132 | 0.0038179 | 0.0011325 | 8.1938e-06 | 0 | 0 | 0 | 0 | 0 | 1 | -90 | 90 | 3.2412 | 1.569 | -3.2407 | -1.5696
115 | 114 | 0.0005203 | 0.0013991 | 9.67e-07 | 0 | 0 | 0 | 0 | 0 | 1 | -90 | 90 | -10.0453 | -4.5423 | 10.0459 | 4.5439
55 | 145 | 0.0041801 | 0.0026183 | 3.361e-07 | 0 | 0 | 0 | 0 | 0 | 1 | -90 | 90 | 0.38246 | 0.1852 | -0.38245 | -0.18523
56 | 64 | 0.0034251 | 0.0021454 | 2.754e-07 | 0 | 0 | 0 | 0 | 0 | 1 | -90 | 90 | 0.39897 | 0.1932 | -0.39896 | -0.19323
112 | 111 | 0.0025378 | 0.00075279 | 5.4466e-06 | 0 | 0 | 0 | 0 | 0 | 1 | -90 | 90 | 0.10198 | 0.048851 | -0.10198 | -0.049391
108 | 109 | 0.003054 | 0.00090592 | 6.5545e-06 | 0 | 0 | 0 | 0 | 0 | 1 | -90 | 90 | 0.090538 | 0.0432 | -0.090538 | -0.043849
108 | 107 | 0.0017174 | 0.00050942 | 3.6858e-06 | 0 | 0 | 0 | 0 | 0 | 1 | -90 | 90 | 0.29531 | 0.1424 | -0.29531 | -0.14276
107 | 106 | 0.0012246 | 0.00036327 | 2.6283e-06 | 0 | 0 | 0 | 0 | 0 | 1 | -90 | 90 | 0.29531 | 0.14276 | -0.29531 | -0.14302
49 | 144 | 0.0037475 | 0.0011116 | 8.0427e-06 | 0 | 0 | 0 | 0 | 0 | 1 | -90 | 90 | 0.16875 | 0.080929 | -0.16875 | -0.08173
81 | 80 | 0.0067902 | 0.0020142 | 1.4573e-05 | 0 | 0 | 0 | 0 | 0 | 1 | -90 | 90 | 0.40449 | 0.1944 | -0.40447 | -0.19583
100 | 98 | 0.0001048 | 5.9015e-05 | 1.0229e-05 | 0 | 0 | 0 | 0 | 0 | 1 | -90 | 90 | -5.2825 | -2.333 | 5.2825 | 2.332
79 | 80 | 0.0080249 | 0.0050265 | 6.4524e-07 | 0 | 0 | 0 | 0 | 0 | 1 | -90 | 90 | -0.40446 | -0.19589 | 0.40447 | 0.19583
91 | 92 | 0.0086658 | 0.0025705 | 1.8598e-05 | 0 | 0 | 0 | 0 | 0 | 1 | -90 | 90 | 0.075648 | 0.034401 | -0.075648 | -0.036233
92 | 93 | 0.0019171 | 0.00056866 | 4.1144e-06 | 0 | 0 | 0 | 0 | 0 | 1 | -90 | 90 | 0.075648 | 0.036233 | -0.075647 | -0.036638
97 | 98 | 0.00036022 | 0.00020284 | 3.5159e-05 | 0 | 0 | 0 | 0 | 0 | 1 | -90 | 90 | 5.2826 | 2.3286 | -5.2825 | -2.332
97 | 99 | 0.00052736 | 0.00029696 | 5.1472e-05 | 0 | 0 | 0 | 0 | 0 | 1 | -90 | 90 | -5.3632 | -2.3676 | 5.3634 | 2.3626
99 | 101 | 0.00021584 | 0.00012154 | 2.1067e-05 | 0 | 0 | 0 | 0 | 0 | 1 | -90 | 90 | -5.3634 | -2.3626 | 5.3634 | 2.3605
101 | 129 | 0.0009938 | 0.00055961 | 9.6997e-05 | 0 | 0 | 0 | 0 | 0 | 1 | -90 | 90 | -5.4333 | -2.3934 | 5.4336 | 2.384
101 | 128 | 0.0045436 | 0.0013478 | 9.7513e-06 | 0 | 0 | 0 | 0 | 0 | 1 | -90 | 90 | 0.069837 | 0.032859 | -0.069837 | -0.033824
129 | 136 | 0.000983 | 0.00029159 | 2.1097e-06 | 0 | 0 | 0 | 0 | 0 | 1 | -90 | 90 | 0.26012 | 0.12577 | -0.26011 | -0.12598
129 | 134 | 0.0060901 | 0.0034294 | 0.00059441 | 0 | 0 | 0 | 0 | 0 | 1 | -90 | 90 | -5.6937 | -2.5098 | 5.6961 | 2.4523
132 | 140 | 0.009998 | 0.0062624 | 8.0389e-07 | 0 | 0 | 0 | 0 | 0 | 1 | -90 | 90 | 3.1387 | 1.5203 | -3.1375 | -1.5196