## bus_data
BUS_I | BUS_TYPE | Pd | Qd | Gs | Bs | area | Vm | Va | baseKV | zone | Vmax | Vmin
1 | 1 | 0.24861 | 0.12041 | 0 | 0 | 1 | 0.98704 | -0.75098 | 20 | 1 | 1.05 | 0.95
2 | 1 | 0 | 0 | 0 | 0 | 1 | 0.98704 | -0.751 | 20 | 1 | 1.05 | 0.95
4 | 1 | 0 | 0 | 0 | 0 | 1 | 0.98654 | -0.75446 | 20 | 1 | 1.05 | 0.95
32 | 1 | 0 | 0 | 0 | 0 | 1 | 0.98745 | -0.72496 | 20 | 1 | 1.05 | 0.95
33 | 1 | 0 | 0 | 0 | 0 | 1 | 0.98747 | -0.72482 | 20 | 1 | 1.05 | 0.95
31 | 1 | 0.14793 | 0.071645 | 0 | 0 | 1 | 0.98744 | -0.72502 | 20 | 1 | 1.05 | 0.95
198 | 1 | 0.11835 | 0.057319 | 0 | 0 | 1 | 0.99973 | -0.015689 | 20 | 1 | 1.05 | 0.95
29 | 1 | 0.27231 | 0.13189 | 0 | 0 | 1 | 0.9887 | -0.66739 | 20 | 1 | 1.05 | 0.95
196 | 3 | 0 | 0 | 0 | 0 | 1 | 1 | 0 | 20 | 1 | 1.05 | 0.95
160 | 1 | 0.10673 | 0.051694 | 0 | 0 | 1 | 0.98653 | -0.75454 | 20 | 1 | 1.05 | 0.95
159 | 1 | 0.051121 | 0.024759 | 0 | 0 | 1 | 0.98652 | -0.75458 | 20 | 1 | 1.05 | 0.95
161 | 1 | 0.085425 | 0.041373 | 0 | 0 | 1 | 0.98652 | -0.75459 | 20 | 1 | 1.05 | 0.95
167 | 1 | 0 | 0 | 0 | 0 | 1 | 0.98566 | -0.80621 | 20 | 1 | 1.05 | 0.95
174 | 1 | 0.33887 | 0.16412 | 0 | 0 | 1 | 0.98564 | -0.806 | 20 | 1 | 1.05 | 0.95
163 | 1 | 0 | 0 | 0 | 0 | 1 | 0.98541 | -0.80749 | 20 | 1 | 1.05 | 0.95
5 | 1 | 0.3925 | 0.19009 | 0 | 0 | 1 | 0.98735 | -0.71567 | 20 | 1 | 1.05 | 0.95
6 | 1 | 0 | 0 | 0 | 0 | 1 | 0.98738 | -0.71547 | 20 | 1 | 1.05 | 0.95
7 | 1 | 0 | 0 | 0 | 0 | 1 | 0.98755 | -0.71705 | 20 | 1 | 1.05 | 0.95
8 | 1 | 0 | 0 | 0 | 0 | 1 | 0.98734 | -0.7152 | 20 | 1 | 1.05 | 0.95
37 | 1 | 0.25931 | 0.12559 | 0 | 0 | 1 | 0.9876 | -0.7174 | 20 | 1 | 1.05 | 0.95
205 | 1 | 0.37706 | 0.18262 | 0 | 0 | 1 | 0.98728 | -0.7156 | 20 | 1 | 1.05 | 0.95
38 | 1 | 0 | 0 | 0 | 0 | 1 | 0.98755 | -0.7201 | 20 | 1 | 1.05 | 0.95
21 | 1 | 0 | 0 | 0 | 0 | 1 | 0.98761 | -0.7173 | 20 | 1 | 1.05 | 0.95
9 | 1 | 0.18698 | 0.090561 | 0 | 0 | 1 | 0.9879 | -0.69887 | 20 | 1 | 1.05 | 0.95
11 | 1 | 0.17753 | 0.085984 | 0 | 0 | 1 | 0.98791 | -0.69893 | 20 | 1 | 1.05 | 0.95
12 | 1 | 0 | 0 | 0 | 0 | 1 | 0.98789 | -0.69879 | 20 | 1 | 1.05 | 0.95
16 | 1 | 0 | 0 | 0 | 0 | 1 | 0.98793 | -0.69915 | 20 | 1 | 1.05 | 0.95
17 | 1 | 0 | 0 | 0 | 0 | 1 | 0.98789 | -0.69878 | 20 | 1 | 1.05 | 0.95
15 | 1 | 0 | 0 | 0 | 0 | 1 | 0.98773 | -0.69879 | 20 | 1 | 1.05 | 0.95
189 | 1 | 0.21122 | 0.1023 | 0 | 0 | 1 | 0.98772 | -0.69871 | 20 | 1 | 1.05 | 0.95
13 | 1 | 0 | 0 | 0 | 0 | 1 | 0.9878 | -0.69941 | 20 | 1 | 1.05 | 0.95
30 | 1 | 0.22768 | 0.11027 | 0 | 0 | 1 | 0.98783 | -0.7159 | 20 | 1 | 1.05 | 0.95
22 | 1 | 0 | 0 | 0 | 0 | 1 | 0.98779 | -0.71613 | 20 | 1 | 1.05 | 0.95
26 | 1 | 0.25789 | 0.1249 | 0 | 0 | 1 | 0.98808 | -0.70084 | 20 | 1 | 1.05 | 0.95
14 | 1 | 0.071035 | 0.034404 | 0 | 0 | 1 | 0.98781 | -0.69949 | 20 | 1 | 1.05 | 0.95
27 | 1 | 0.06935 | 0.033588 | 0 | 0 | 1 | 0.98801 | -0.69984 | 20 | 1 | 1.05 | 0.95
23 | 1 | 0.31553 | 0.15282 | 0 | 0 | 1 | 0.98785 | -0.69977 | 20 | 1 | 1.05 | 0.95
188 | 1 | 0.06833 | 0.033094 | 0 | 0 | 1 | 0.98789 | -0.69875 | 20 | 1 | 1.05 | 0.95
24 | 1 | 0 | 0 | 0 | 0 | 1 | 0.98782 | -0.69958 | 20 | 1 | 1.05 | 0.95
52 | 1 | 0.10131 | 0.049068 | 0 | 0 | 1 | 0.9994 | 0.0033528 | 20 | 1 | 1.05 | 0.95
53 | 1 | 0 | 0 | 0 | 0 | 1 | 0.99944 | 0.0029969 | 20 | 1 | 1.05 | 0.95
46 | 1 | 0.11549 | 0.055936 | 0 | 0 | 1 | 0.99791 | -0.0071225 | 20 | 1 | 1.05 | 0.95
25 | 1 | 0 | 0 | 0 | 0 | 1 | 0.9881 | -0.70066 | 20 | 1 | 1.05 | 0.95
18 | 1 | 0.39914 | 0.19331 | 0 | 0 | 1 | 0.98765 | -0.71682 | 20 | 1 | 1.05 | 0.95
19 | 1 | 0.068273 | 0.033066 | 0 | 0 | 1 | 0.98765 | -0.7168 | 20 | 1 | 1.05 | 0.95
20 | 1 | 0 | 0 | 0 | 0 | 1 | 0.98767 | -0.71694 | 20 | 1 | 1.05 | 0.95
28 | 1 | 0 | 0 | 0 | 0 | 1 | 0.98865 | -0.66767 | 20 | 1 | 1.05 | 0.95
34 | 1 | 0.31626 | 0.15317 | 0 | 0 | 1 | 0.98748 | -0.72473 | 20 | 1 | 1.05 | 0.95
36 | 1 | 0.15588 | 0.075494 | 0 | 0 | 1 | 0.98747 | -0.72468 | 20 | 1 | 1.05 | 0.95
35 | 1 | 0.13706 | 0.066383 | 0 | 0 | 1 | 0.98752 | -0.72209 | 20 | 1 | 1.05 | 0.95
175 | 1 | 0.071762 | 0.034756 | 0 | 0 | 1 | 0.98747 | -0.72476 | 20 | 1 | 1.05 | 0.95
39 | 1 | 0.14832 | 0.071835 | 0 | 0 | 1 | 0.99783 | -0.0064494 | 20 | 1 | 1.05 | 0.95
40 | 1 | 0 | 0 | 0 | 0 | 1 | 0.99784 | -0.0064917 | 20 | 1 | 1.05 | 0.95
41 | 1 | 0 | 0 | 0 | 0 | 1 | 0.99784 | -0.0065779 | 20 | 1 | 1.05 | 0.95
203 | 1 | 0 | 0 | 0 | 0 | 1 | 0.99231 | -0.43308 | 20 | 1 | 1.05 | 0.95
202 | 1 | 0.13108 | 0.063487 | 0 | 0 | 1 | 0.99221 | -0.43354 | 20 | 1 | 1.05 | 0.95
107 | 1 | 0 | 0 | 0 | 0 | 1 | 0.99079 | -0.51451 | 20 | 1 | 1.05 | 0.95
108 | 1 | 0 | 0 | 0 | 0 | 1 | 0.99061 | -0.51529 | 20 | 1 | 1.05 | 0.95
151 | 1 | 0.14009 | 0.067849 | 0 | 0 | 1 | 0.99099 | -0.50305 | 20 | 1 | 1.05 | 0.95
106 | 1 | 0.11371 | 0.05507 | 0 | 0 | 1 | 0.99078 | -0.51445 | 20 | 1 | 1.05 | 0.95
50 | 1 | 0.11034 | 0.05344 | 0 | 0 | 1 | 0.99786 | -0.0066733 | 20 | 1 | 1.05 | 0.95
45 | 1 | 0 | 0 | 0 | 0 | 1 | 0.99783 | -0.0067076 | 20 | 1 | 1.05 | 0.95
43 | 1 | 0 | 0 | 0 | 0 | 1 | 0.99781 | -0.0065652 | 20 | 1 | 1.05 | 0.95
44 | 1 | 0.10076 | 0.048801 | 0 | 0 | 1 | 0.99781 | -0.0065265 | 20 | 1 | 1.05 | 0.95
42 | 1 | 0.10711 | 0.051875 | 0 | 0 | 1 | 0.9978 | -0.0065115 | 20 | 1 | 1.05 | 0.95
48 | 1 | 0 | 0 | 0 | 0 | 1 | 0.99787 | -0.0067737 | 20 | 1 | 1.05 | 0.95
200 | 1 | 0.056133 | 0.027187 | 0 | 0 | 1 | 0.98546 | -0.5678 | 20 | 1 | 1.05 | 0.95
183 | 1 | 0 | 0 | 0 | 0 | 1 | 0.98562 | -0.56667 | 20 | 1 | 1.05 | 0.95
47 | 1 | 0 | 0 | 0 | 0 | 1 | 0.99791 | -0.0071084 | 20 | 1 | 1.05 | 0.95
49 | 1 | 0 | 0 | 0 | 0 | 1 | 0.99788 | -0.00686 | 20 | 1 | 1.05 | 0.95
54 | 1 | 0 | 0 | 0 | 0 | 1 | 0.99964 | 0.0012983 | 20 | 1 | 1.05 | 0.95
199 | 1 | 0.11562 | 0.055996 | 0 | 0 | 1 | 0.99975 | 0.0021045 | 20 | 1 | 1.05 | 0.95
197 | 1 | 0 | 0 | 0 | 0 | 1 | 0.99978 | 0.0018625 | 20 | 1 | 1.05 | 0.95
51 | 1 | 0.15819 | 0.076614 | 0 | 0 | 1 | 0.99787 | -0.0068309 | 20 | 1 | 1.05 | 0.95
55 | 1 | 0.12094 | 0.058574 | 0 | 0 | 1 | 0.98633 | -0.56473 | 20 | 1 | 1.05 | 0.95
57 | 1 | 0.11183 | 0.054163 | 0 | 0 | 1 | 0.98635 | -0.56489 | 20 | 1 | 1.05 | 0.95
128 | 1 | 0.11479 | 0.055593 | 0 | 0 | 1 | 0.98632 | -0.56484 | 20 | 1 | 1.05 | 0.95
127 | 1 | 0.087674 | 0.042462 | 0 | 0 | 1 | 0.98641 | -0.56447 | 20 | 1 | 1.05 | 0.95
60 | 1 | 0 | 0 | 0 | 0 | 1 | 0.98766 | -0.56979 | 20 | 1 | 1.05 | 0.95
63 | 1 | 0.10742 | 0.052025 | 0 | 0 | 1 | 0.98765 | -0.56972 | 20 | 1 | 1.05 | 0.95
59 | 1 | 0.1238 | 0.059957 | 0 | 0 | 1 | 0.98767 | -0.56971 | 20 | 1 | 1.05 | 0.95
56 | 1 | 0.15345 | 0.074318 | 0 | 0 | 1 | 0.98695 | -0.56681 | 20 | 1 | 1.05 | 0.95
58 | 1 | 0 | 0 | 0 | 0 | 1 | 0.98695 | -0.56683 | 20 | 1 | 1.05 | 0.95
116 | 1 | 0.11791 | 0.057107 | 0 | 0 | 1 | 0.98706 | -0.56788 | 20 | 1 | 1.05 | 0.95
126 | 1 | 0 | 0 | 0 | 0 | 1 | 0.98677 | -0.56522 | 20 | 1 | 1.05 | 0.95
62 | 1 | 0 | 0 | 0 | 0 | 1 | 0.98773 | -0.57021 | 20 | 1 | 1.05 | 0.95
65 | 1 | 0 | 0 | 0 | 0 | 1 | 0.98802 | -0.57282 | 20 | 1 | 1.05 | 0.95
66 | 1 | 0.11877 | 0.057521 | 0 | 0 | 1 | 0.98758 | -0.56887 | 20 | 1 | 1.05 | 0.95
125 | 1 | 0.12867 | 0.062319 | 0 | 0 | 1 | 0.98648 | -0.56404 | 20 | 1 | 1.05 | 0.95
114 | 1 | 0 | 0 | 0 | 0 | 1 | 0.98722 | -0.56928 | 20 | 1 | 1.05 | 0.95
123 | 1 | 0 | 0 | 0 | 0 | 1 | 0.98657 | -0.56345 | 20 | 1 | 1.05 | 0.95
61 | 1 | 0 | 0 | 0 | 0 | 1 | 0.98765 | -0.56954 | 20 | 1 | 1.05 | 0.95
64 | 1 | 0.098162 | 0.047542 | 0 | 0 | 1 | 0.98764 | -0.56946 | 20 | 1 | 1.05 | 0.95
77 | 1 | 0 | 0 | 0 | 0 | 1 | 0.98763 | -0.56957 | 20 | 1 | 1.05 | 0.95
88 | 1 | 0.1307 | 0.0633 | 0 | 0 | 1 | 0.98811 | -0.57361 | 20 | 1 | 1.05 | 0.95
113 | 1 | 0 | 0 | 0 | 0 | 1 | 0.98735 | -0.57044 | 20 | 1 | 1.05 | 0.95
75 | 1 | 0.13962 | 0.067621 | 0 | 0 | 1 | 0.9876 | -0.56946 | 20 | 1 | 1.05 | 0.95
76 | 1 | 0 | 0 | 0 | 0 | 1 | 0.98761 | -0.56942 | 20 | 1 | 1.05 | 0.95
86 | 1 | 0.078406 | 0.037974 | 0 | 0 | 1 | 0.98762 | -0.56953 | 20 | 1 | 1.05 | 0.95
70 | 1 | 0 | 0 | 0 | 0 | 1 | 0.98824 | -0.57485 | 20 | 1 | 1.05 | 0.95
115 | 1 | 0.10343 | 0.050093 | 0 | 0 | 1 | 0.98734 | -0.57038 | 20 | 1 | 1.05 | 0.95
68 | 1 | 0.12903 | 0.062494 | 0 | 0 | 1 | 0.98823 | -0.57473 | 20 | 1 | 1.05 | 0.95
69 | 1 | 0 | 0 | 0 | 0 | 1 | 0.98824 | -0.57478 | 20 | 1 | 1.05 | 0.95
89 | 1 | 0 | 0 | 0 | 0 | 1 | 0.9883 | -0.57538 | 20 | 1 | 1.05 | 0.95
90 | 1 | 0.094133 | 0.045591 | 0 | 0 | 1 | 0.98864 | -0.57835 | 20 | 1 | 1.05 | 0.95
71 | 1 | 0.12538 | 0.060725 | 0 | 0 | 1 | 0.98929 | -0.52981 | 20 | 1 | 1.05 | 0.95
72 | 1 | 0.14063 | 0.068111 | 0 | 0 | 1 | 0.9893 | -0.52991 | 20 | 1 | 1.05 | 0.95
73 | 1 | 0 | 0 | 0 | 0 | 1 | 0.98927 | -0.5297 | 20 | 1 | 1.05 | 0.95
177 | 1 | 0.076279 | 0.036944 | 0 | 0 | 1 | 0.98937 | -0.52941 | 20 | 1 | 1.05 | 0.95
74 | 1 | 0 | 0 | 0 | 0 | 1 | 0.98923 | -0.52931 | 20 | 1 | 1.05 | 0.95
178 | 1 | 0 | 0 | 0 | 0 | 1 | 0.9894 | -0.52964 | 20 | 1 | 1.05 | 0.95
195 | 1 | 0.10391 | 0.050324 | 0 | 0 | 1 | 0.9892 | -0.5295 | 20 | 1 | 1.05 | 0.95
194 | 1 | 0.12049 | 0.058354 | 0 | 0 | 1 | 0.9892 | -0.52949 | 20 | 1 | 1.05 | 0.95
78 | 1 | 0.12778 | 0.061888 | 0 | 0 | 1 | 0.98918 | -0.57314 | 20 | 1 | 1.05 | 0.95
80 | 1 | 0 | 0 | 0 | 0 | 1 | 0.98918 | -0.57315 | 20 | 1 | 1.05 | 0.95
83 | 1 | 0.10807 | 0.052341 | 0 | 0 | 1 | 0.98921 | -0.57303 | 20 | 1 | 1.05 | 0.95
84 | 1 | 0 | 0 | 0 | 0 | 1 | 0.98912 | -0.5738 | 20 | 1 | 1.05 | 0.95
132 | 1 | 0 | 0 | 0 | 0 | 1 | 0.98926 | -0.57122 | 20 | 1 | 1.05 | 0.95
156 | 1 | 0 | 0 | 0 | 0 | 1 | 0.98929 | -0.57108 | 20 | 1 | 1.05 | 0.95
154 | 1 | 0.080016 | 0.038754 | 0 | 0 | 1 | 0.98926 | -0.5712 | 20 | 1 | 1.05 | 0.95
130 | 1 | 0 | 0 | 0 | 0 | 1 | 0.98924 | -0.57129 | 20 | 1 | 1.05 | 0.95
79 | 1 | 0 | 0 | 0 | 0 | 1 | 0.98988 | -0.54254 | 20 | 1 | 1.05 | 0.95
81 | 1 | 0 | 0 | 0 | 0 | 1 | 0.98987 | -0.54245 | 20 | 1 | 1.05 | 0.95
82 | 1 | 0 | 0 | 0 | 0 | 1 | 0.9899 | -0.54272 | 20 | 1 | 1.05 | 0.95
176 | 1 | 0.099167 | 0.048029 | 0 | 0 | 1 | 0.98987 | -0.54244 | 20 | 1 | 1.05 | 0.95
145 | 1 | 0.11483 | 0.055616 | 0 | 0 | 1 | 0.98991 | -0.54278 | 20 | 1 | 1.05 | 0.95
138 | 1 | 0.15561 | 0.075367 | 0 | 0 | 1 | 0.98912 | -0.57376 | 20 | 1 | 1.05 | 0.95
129 | 1 | 0.14449 | 0.069979 | 0 | 0 | 1 | 0.98886 | -0.58038 | 20 | 1 | 1.05 | 0.95
131 | 1 | 0 | 0 | 0 | 0 | 1 | 0.98924 | -0.57125 | 20 | 1 | 1.05 | 0.95
184 | 1 | 0.10852 | 0.052558 | 0 | 0 | 1 | 0.9896 | -0.56045 | 20 | 1 | 1.05 | 0.95
105 | 1 | 0 | 0 | 0 | 0 | 1 | 0.99013 | -0.53076 | 20 | 1 | 1.05 | 0.95
85 | 1 | 0.095238 | 0.046126 | 0 | 0 | 1 | 0.98929 | -0.57111 | 20 | 1 | 1.05 | 0.95
181 | 1 | 0.081326 | 0.039388 | 0 | 0 | 1 | 0.98932 | -0.57099 | 20 | 1 | 1.05 | 0.95
187 | 1 | 0.093218 | 0.045148 | 0 | 0 | 1 | 0.98949 | -0.52899 | 20 | 1 | 1.05 | 0.95
180 | 1 | 0 | 0 | 0 | 0 | 1 | 0.98951 | -0.5289 | 20 | 1 | 1.05 | 0.95
186 | 1 | 0 | 0 | 0 | 0 | 1 | 0.9896 | -0.52976 | 20 | 1 | 1.05 | 0.95
179 | 1 | 0.13139 | 0.063633 | 0 | 0 | 1 | 0.98943 | -0.5294 | 20 | 1 | 1.05 | 0.95
91 | 1 | 0.12872 | 0.06234 | 0 | 0 | 1 | 0.98591 | -0.56704 | 20 | 1 | 1.05 | 0.95
92 | 1 | 0 | 0 | 0 | 0 | 1 | 0.98586 | -0.56658 | 20 | 1 | 1.05 | 0.95
94 | 1 | 0.11387 | 0.055148 | 0 | 0 | 1 | 0.98613 | -0.56548 | 20 | 1 | 1.05 | 0.95
93 | 1 | 0 | 0 | 0 | 0 | 1 | 0.98577 | -0.56578 | 20 | 1 | 1.05 | 0.95
95 | 1 | 0.084785 | 0.041063 | 0 | 0 | 1 | 0.98617 | -0.56584 | 20 | 1 | 1.05 | 0.95
190 | 1 | 0.13962 | 0.067619 | 0 | 0 | 1 | 0.98576 | -0.56569 | 20 | 1 | 1.05 | 0.95
193 | 1 | 0.10619 | 0.05143 | 0 | 0 | 1 | 0.98564 | -0.56647 | 20 | 1 | 1.05 | 0.95
97 | 1 | 0.1596 | 0.077299 | 0 | 0 | 1 | 0.98566 | -0.56639 | 20 | 1 | 1.05 | 0.95
191 | 1 | 0 | 0 | 0 | 0 | 1 | 0.98569 | -0.56618 | 20 | 1 | 1.05 | 0.95
100 | 1 | 0 | 0 | 0 | 0 | 1 | 0.98568 | -0.56609 | 20 | 1 | 1.05 | 0.95
96 | 1 | 0 | 0 | 0 | 0 | 1 | 0.9861 | -0.5652 | 20 | 1 | 1.05 | 0.95
158 | 1 | 0.067686 | 0.032782 | 0 | 0 | 1 | 0.98641 | -0.56414 | 20 | 1 | 1.05 | 0.95
111 | 1 | 0 | 0 | 0 | 0 | 1 | 0.98606 | -0.56484 | 20 | 1 | 1.05 | 0.95
118 | 1 | 0 | 0 | 0 | 0 | 1 | 0.98655 | -0.56322 | 20 | 1 | 1.05 | 0.95
117 | 1 | 0.061051 | 0.029569 | 0 | 0 | 1 | 0.98602 | -0.56512 | 20 | 1 | 1.05 | 0.95
110 | 1 | 0.11647 | 0.056407 | 0 | 0 | 1 | 0.98602 | -0.56452 | 20 | 1 | 1.05 | 0.95
120 | 1 | 0 | 0 | 0 | 0 | 1 | 0.98655 | -0.56328 | 20 | 1 | 1.05 | 0.95
122 | 1 | 0.15904 | 0.077027 | 0 | 0 | 1 | 0.98645 | -0.56426 | 20 | 1 | 1.05 | 0.95
98 | 1 | 0.083222 | 0.040306 | 0 | 0 | 1 | 0.98566 | -0.56598 | 20 | 1 | 1.05 | 0.95
99 | 1 | 0 | 0 | 0 | 0 | 1 | 0.98567 | -0.56602 | 20 | 1 | 1.05 | 0.95
157 | 1 | 0 | 0 | 0 | 0 | 1 | 0.98567 | -0.56607 | 20 | 1 | 1.05 | 0.95
192 | 1 | 0.075115 | 0.03638 | 0 | 0 | 1 | 0.98567 | -0.56605 | 20 | 1 | 1.05 | 0.95
101 | 1 | 0.064932 | 0.031448 | 0 | 0 | 1 | 0.99011 | -0.5306 | 20 | 1 | 1.05 | 0.95
103 | 1 | 0.075438 | 0.036536 | 0 | 0 | 1 | 0.99011 | -0.53058 | 20 | 1 | 1.05 | 0.95
104 | 1 | 0 | 0 | 0 | 0 | 1 | 0.99012 | -0.53068 | 20 | 1 | 1.05 | 0.95
102 | 1 | 0.11701 | 0.056669 | 0 | 0 | 1 | 0.9901 | -0.53069 | 20 | 1 | 1.05 | 0.95
142 | 1 | 0.091361 | 0.044248 | 0 | 0 | 1 | 0.98983 | -0.53179 | 20 | 1 | 1.05 | 0.95
143 | 1 | 0 | 0 | 0 | 0 | 1 | 0.98982 | -0.53169 | 20 | 1 | 1.05 | 0.95
140 | 1 | 0.12997 | 0.062948 | 0 | 0 | 1 | 0.99006 | -0.53019 | 20 | 1 | 1.05 | 0.95
201 | 1 | 0.14323 | 0.069369 | 0 | 0 | 1 | 0.9905 | -0.52142 | 20 | 1 | 1.05 | 0.95
153 | 1 | 0 | 0 | 0 | 0 | 1 | 0.99036 | -0.52975 | 20 | 1 | 1.05 | 0.95
141 | 1 | 0.070167 | 0.033983 | 0 | 0 | 1 | 0.99018 | -0.53053 | 20 | 1 | 1.05 | 0.95
144 | 1 | 0.085142 | 0.041236 | 0 | 0 | 1 | 0.99025 | -0.53022 | 20 | 1 | 1.05 | 0.95
139 | 1 | 0.15222 | 0.073722 | 0 | 0 | 1 | 0.99131 | -0.48472 | 20 | 1 | 1.05 | 0.95
152 | 1 | 0 | 0 | 0 | 0 | 1 | 0.99031 | -0.52929 | 20 | 1 | 1.05 | 0.95
150 | 1 | 0.084996 | 0.041165 | 0 | 0 | 1 | 0.99022 | -0.52985 | 20 | 1 | 1.05 | 0.95
207 | 1 | 0.15228 | 0.073753 | 0 | 0 | 1 | 0.99014 | -0.53038 | 20 | 1 | 1.05 | 0.95
208 | 1 | 0.15311 | 0.074153 | 0 | 0 | 1 | 0.99015 | -0.53028 | 20 | 1 | 1.05 | 0.95
109 | 1 | 0.11392 | 0.055174 | 0 | 0 | 1 | 0.98599 | -0.56422 | 20 | 1 | 1.05 | 0.95
112 | 1 | 0.16104 | 0.077997 | 0 | 0 | 1 | 0.98598 | -0.56432 | 20 | 1 | 1.05 | 0.95
124 | 1 | 0.097846 | 0.047389 | 0 | 0 | 1 | 0.986 | -0.56467 | 20 | 1 | 1.05 | 0.95
119 | 1 | 0 | 0 | 0 | 0 | 1 | 0.98601 | -0.56501 | 20 | 1 | 1.05 | 0.95
121 | 1 | 0.1135 | 0.054972 | 0 | 0 | 1 | 0.98601 | -0.56501 | 20 | 1 | 1.05 | 0.95
133 | 1 | 0.1193 | 0.057779 | 0 | 0 | 1 | 0.98924 | -0.57124 | 20 | 1 | 1.05 | 0.95
134 | 1 | 0.12588 | 0.060965 | 0 | 0 | 1 | 0.98966 | -0.53076 | 20 | 1 | 1.05 | 0.95
135 | 1 | 0 | 0 | 0 | 0 | 1 | 0.98967 | -0.53085 | 20 | 1 | 1.05 | 0.95
147 | 1 | 0 | 0 | 0 | 0 | 1 | 0.9897 | -0.53065 | 20 | 1 | 1.05 | 0.95
146 | 1 | 0 | 0 | 0 | 0 | 1 | 0.98971 | -0.53072 | 20 | 1 | 1.05 | 0.95
137 | 1 | 0 | 0 | 0 | 0 | 1 | 0.99034 | -0.52981 | 20 | 1 | 1.05 | 0.95
149 | 1 | 0.12037 | 0.058299 | 0 | 0 | 1 | 0.99033 | -0.52991 | 20 | 1 | 1.05 | 0.95
148 | 1 | 0.15254 | 0.07388 | 0 | 0 | 1 | 0.98969 | -0.53084 | 20 | 1 | 1.05 | 0.95
185 | 1 | 0.068051 | 0.032958 | 0 | 0 | 1 | 0.98965 | -0.53013 | 20 | 1 | 1.05 | 0.95
182 | 1 | 0.16293 | 0.07891 | 0 | 0 | 1 | 0.98949 | -0.56092 | 20 | 1 | 1.05 | 0.95
162 | 1 | 0.38733 | 0.18759 | 0 | 0 | 1 | 0.98328 | -0.89874 | 20 | 1 | 1.05 | 0.95
164 | 1 | 0 | 0 | 0 | 0 | 1 | 0.9833 | -0.89892 | 20 | 1 | 1.05 | 0.95
168 | 1 | 0 | 0 | 0 | 0 | 1 | 0.98335 | -0.89942 | 20 | 1 | 1.05 | 0.95
165 | 1 | 0 | 0 | 0 | 0 | 1 | 0.9854 | -0.80756 | 20 | 1 | 1.05 | 0.95
166 | 1 | 0 | 0 | 0 | 0 | 1 | 0.98526 | -0.80608 | 20 | 1 | 1.05 | 0.95
172 | 1 | 0.2162 | 0.10471 | 0 | 0 | 1 | 0.98539 | -0.80757 | 20 | 1 | 1.05 | 0.95
173 | 1 | 0.41198 | 0.19953 | 0 | 0 | 1 | 0.98522 | -0.80636 | 20 | 1 | 1.05 | 0.95
170 | 1 | 0 | 0 | 0 | 0 | 1 | 0.98338 | -0.89968 | 20 | 1 | 1.05 | 0.95
169 | 1 | 0.40998 | 0.19856 | 0 | 0 | 1 | 0.9852 | -0.81837 | 20 | 1 | 1.05 | 0.95
171 | 1 | 0.39507 | 0.19134 | 0 | 0 | 1 | 0.98339 | -0.89973 | 20 | 1 | 1.05 | 0.95
206 | 1 | 0.37094 | 0.17965 | 0 | 0 | 1 | 0.98432 | -0.86834 | 20 | 1 | 1.05 | 0.95

## generator_data
GEN_BUS | PG | QG | QMAX | QMIN | VG | MBASE | GEN_STATUS | PMAX | PMIN
196 | 16.5536 | 7.6598 | 10 | -10 | 1 | 100 | 1 | 10 | 0

## branch_data
F_BUS | T_BUS | BR_R | BR_X | BR_B | RATE_A | RATE_B | RATE_C | TAP | SHIFT | BR_STATUS | ANGMIN | ANGMAX | P_in | Q_in | P_out | Q_out
1 | 2 | 0.00067785 | 0.00020107 | 1.4548e-06 | 0 | 0 | 0 | 0 | 0 | 1 | -90 | 90 | -0.24861 | -0.12041 | 0.24861 | 0.12027
2 | 4 | 0.014385 | 0.0081003 | 0.001404 | 0 | 0 | 0 | 0 | 0 | 1 | -90 | 90 | 2.7782 | 1.0867 | -2.7769 | -1.2227
2 | 32 | 0.0063873 | 0.017176 | 1.1871e-05 | 0 | 0 | 0 | 0 | 0 | 1 | -90 | 90 | -3.0268 | -1.207 | 3.0275 | 1.2077
4 | 160 | 0.00040705 | 0.00022921 | 3.9729e-05 | 0 | 0 | 0 | 0 | 0 | 1 | -90 | 90 | 2.7258 | 1.1981 | -2.7257 | -1.202
4 | 159 | 0.027308 | 0.017105 | 2.1957e-06 | 0 | 0 | 0 | 0 | 0 | 1 | -90 | 90 | 0.051122 | 0.024546 | -0.051121 | -0.024759
32 | 33 | 0.00046926 | 0.00026424 | 4.5801e-05 | 0 | 0 | 0 | 0 | 0 | 1 | -90 | 90 | -3.1755 | -1.2793 | 3.1755 | 1.2749
32 | 31 | 0.0047927 | 0.003002 | 3.8536e-07 | 0 | 0 | 0 | 0 | 0 | 1 | -90 | 90 | 0.14793 | 0.071609 | -0.14793 | -0.071645
33 | 34 | 0.00029153 | 0.00016416 | 2.8454e-05 | 0 | 0 | 0 | 0 | 0 | 1 | -90 | 90 | -3.1755 | -1.2749 | 3.1755 | 1.2721
198 | 29 | 0.069149 | 0.18595 | 0.00012852 | 0 | 0 | 0 | 0 | 0 | 1 | -90 | 90 | 7.2598 | 3.2575 | -7.216 | -3.1524
198 | 196 | 0.0016565 | 0.0044545 | 3.0787e-06 | 0 | 0 | 0 | 0 | 0 | 1 | -90 | 90 | -7.3782 | -3.3149 | 7.3792 | 3.3175
29 | 28 | 0.00055562 | 0.00031287 | 5.423e-05 | 0 | 0 | 0 | 0 | 0 | 1 | -90 | 90 | 6.9437 | 3.0205 | -6.9433 | -3.0256
196 | 197 | 0.020447 | 0.0060652 | 4.3883e-05 | 0 | 0 | 0 | 0 | 0 | 1 | -90 | 90 | 0.95879 | 0.44116 | -0.95856 | -0.44548
196 | 203 | 0.04124 | 0.1109 | 7.6648e-05 | 0 | 0 | 0 | 0 | 0 | 1 | -90 | 90 | 8.2156 | 3.9012 | -8.1815 | -3.817
160 | 161 | 0.00024628 | 0.00013868 | 2.4037e-05 | 0 | 0 | 0 | 0 | 0 | 1 | -90 | 90 | 2.619 | 1.1503 | -2.619 | -1.1526
161 | 167 | 0.01537 | 0.041331 | 2.8566e-05 | 0 | 0 | 0 | 0 | 0 | 1 | -90 | 90 | 2.5335 | 1.1112 | -2.5323 | -1.1108
167 | 174 | 0.0057551 | 0.0017071 | 1.2351e-05 | 0 | 0 | 0 | 0 | 0 | 1 | -90 | 90 | 0.33888 | 0.16293 | -0.33887 | -0.16412
167 | 163 | 0.0088479 | 0.0049823 | 0.00086358 | 0 | 0 | 0 | 0 | 0 | 1 | -90 | 90 | 2.1934 | 0.94782 | -2.1929 | -1.0314
163 | 165 | 0.00068734 | 0.00038705 | 6.7086e-05 | 0 | 0 | 0 | 0 | 0 | 1 | -90 | 90 | 1.7809 | 0.83863 | -1.7808 | -0.84513
163 | 166 | 0.032296 | 0.0095801 | 6.9314e-05 | 0 | 0 | 0 | 0 | 0 | 1 | -90 | 90 | 0.41207 | 0.19277 | -0.412 | -0.19948
5 | 6 | 0.0059805 | 0.003746 | 4.8086e-07 | 0 | 0 | 0 | 0 | 0 | 1 | -90 | 90 | -0.3925 | -0.19009 | 0.39251 | 0.19005
6 | 7 | 0.038618 | 0.011455 | 8.2881e-05 | 0 | 0 | 0 | 0 | 0 | 1 | -90 | 90 | -0.39251 | -0.19005 | 0.39258 | 0.182
7 | 8 | 0.048078 | 0.014261 | 0.00010318 | 0 | 0 | 0 | 0 | 0 | 1 | -90 | 90 | 0.37717 | 0.1725 | -0.37709 | -0.18253
7 | 37 | 0.0046906 | 0.0013914 | 1.0067e-05 | 0 | 0 | 0 | 0 | 0 | 1 | -90 | 90 | -0.76975 | -0.35449 | 0.76979 | 0.35352
8 | 205 | 0.012865 | 0.0080585 | 1.0344e-06 | 0 | 0 | 0 | 0 | 0 | 1 | -90 | 90 | 0.37709 | 0.18253 | -0.37706 | -0.18262
37 | 38 | 0.00052412 | 0.0014094 | 9.741e-07 | 0 | 0 | 0 | 0 | 0 | 1 | -90 | 90 | 3.8568 | 1.6016 | -3.8567 | -1.6015
37 | 21 | 0.00025852 | 0.00014557 | 2.5232e-05 | 0 | 0 | 0 | 0 | 0 | 1 | -90 | 90 | -4.8859 | -2.0808 | 4.8859 | 2.0783
38 | 35 | 0.00038597 | 0.0010379 | 7.1735e-07 | 0 | 0 | 0 | 0 | 0 | 1 | -90 | 90 | 3.8567 | 1.6015 | -3.8566 | -1.6014
21 | 20 | 0.00090241 | 0.00050815 | 8.8078e-05 | 0 | 0 | 0 | 0 | 0 | 1 | -90 | 90 | -4.8859 | -2.0783 | 4.8862 | 2.0699
9 | 11 | 0.0025022 | 0.00074221 | 5.37e-06 | 0 | 0 | 0 | 0 | 0 | 1 | -90 | 90 | -0.25532 | -0.11991 | 0.25532 | 0.11938
9 | 12 | 0.013429 | 0.0039834 | 2.882e-05 | 0 | 0 | 0 | 0 | 0 | 1 | -90 | 90 | 0.068331 | 0.029345 | -0.06833 | -0.032158
11 | 16 | 0.0048293 | 0.0014325 | 1.0365e-05 | 0 | 0 | 0 | 0 | 0 | 1 | -90 | 90 | -0.43285 | -0.20537 | 0.43286 | 0.20436
12 | 17 | 0.0015008 | 0.00044517 | 3.2209e-06 | 0 | 0 | 0 | 0 | 0 | 1 | -90 | 90 | 0.06833 | 0.032158 | -0.06833 | -0.032472
16 | 27 | 0.0066297 | 0.0019666 | 1.4228e-05 | 0 | 0 | 0 | 0 | 0 | 1 | -90 | 90 | -1.0307 | -0.48385 | 1.0308 | 0.48249
16 | 23 | 0.011079 | 0.0069394 | 8.9078e-07 | 0 | 0 | 0 | 0 | 0 | 1 | -90 | 90 | 0.59787 | 0.2795 | -0.59782 | -0.27955
17 | 188 | 0.0029687 | 0.00088061 | 6.3713e-06 | 0 | 0 | 0 | 0 | 0 | 1 | -90 | 90 | 0.06833 | 0.032472 | -0.06833 | -0.033094
15 | 189 | 0.0031666 | 0.00093931 | 6.7961e-06 | 0 | 0 | 0 | 0 | 0 | 1 | -90 | 90 | 0.21122 | 0.10164 | -0.21122 | -0.1023
15 | 13 | 0.029722 | 0.0088164 | 6.3788e-05 | 0 | 0 | 0 | 0 | 0 | 1 | -90 | 90 | -0.21122 | -0.10164 | 0.21124 | 0.095418
13 | 14 | 0.0040872 | 0.0012124 | 8.7718e-06 | 0 | 0 | 0 | 0 | 0 | 1 | -90 | 90 | -0.21124 | -0.095418 | 0.21124 | 0.094562
30 | 22 | 0.00053068 | 0.00029883 | 5.1796e-05 | 0 | 0 | 0 | 0 | 0 | 1 | -90 | 90 | 5.3545 | 2.2729 | -5.3543 | -2.2778
30 | 26 | 0.002032 | 0.0054642 | 3.7766e-06 | 0 | 0 | 0 | 0 | 0 | 1 | -90 | 90 | -5.5821 | -2.3831 | 5.5829 | 2.3848
22 | 20 | 0.0018815 | 0.0010595 | 0.00018364 | 0 | 0 | 0 | 0 | 0 | 1 | -90 | 90 | 5.3543 | 2.2778 | -5.3536 | -2.2954
26 | 25 | 0.00039852 | 0.00022441 | 3.8896e-05 | 0 | 0 | 0 | 0 | 0 | 1 | -90 | 90 | -5.8408 | -2.5097 | 5.841 | 2.506
14 | 24 | 0.0032953 | 0.00097748 | 7.0722e-06 | 0 | 0 | 0 | 0 | 0 | 1 | -90 | 90 | -0.28228 | -0.12897 | 0.28228 | 0.12828
27 | 25 | 0.0073774 | 0.0021884 | 1.5833e-05 | 0 | 0 | 0 | 0 | 0 | 1 | -90 | 90 | -1.1002 | -0.51608 | 1.1003 | 0.51457
23 | 24 | 0.0073837 | 0.0021902 | 1.5847e-05 | 0 | 0 | 0 | 0 | 0 | 1 | -90 | 90 | 0.28229 | 0.12673 | -0.28228 | -0.12828
52 | 53 | 0.0042793 | 0.0012694 | 9.1842e-06 | 0 | 0 | 0 | 0 | 0 | 1 | -90 | 90 | -0.84261 | -0.39538 | 0.84265 | 0.39447
52 | 46 | 0.15532 | 0.097289 | 1.2489e-05 | 0 | 0 | 0 | 0 | 0 | 1 | -90 | 90 | 0.7413 | 0.34631 | -0.74026 | -0.3469
53 | 54 | 0.020817 | 0.0061748 | 4.4676e-05 | 0 | 0 | 0 | 0 | 0 | 1 | -90 | 90 | -0.84265 | -0.39447 | 0.84283 | 0.39006
46 | 47 | 0.0009503 | 0.00028189 | 2.0395e-06 | 0 | 0 | 0 | 0 | 0 | 1 | -90 | 90 | 0.15819 | 0.072711 | -0.15819 | -0.072914
46 | 48 | 0.0075163 | 0.0022295 | 1.6131e-05 | 0 | 0 | 0 | 0 | 0 | 1 | -90 | 90 | 0.46657 | 0.21826 | -0.46655 | -0.21986
25 | 28 | 0.0035945 | 0.0096659 | 6.6806e-06 | 0 | 0 | 0 | 0 | 0 | 1 | -90 | 90 | -6.9412 | -3.0206 | 6.9433 | 3.0256
18 | 19 | 0.0020163 | 0.00059809 | 4.3273e-06 | 0 | 0 | 0 | 0 | 0 | 1 | -90 | 90 | 0.068273 | 0.032644 | -0.068273 | -0.033066
18 | 20 | 0.0024077 | 0.00071419 | 5.1673e-06 | 0 | 0 | 0 | 0 | 0 | 1 | -90 | 90 | -0.46741 | -0.22596 | 0.46742 | 0.22545
34 | 36 | 0.0030562 | 0.00090656 | 6.5591e-06 | 0 | 0 | 0 | 0 | 0 | 1 | -90 | 90 | 0.15588 | 0.074855 | -0.15588 | -0.075494
34 | 35 | 0.00053172 | 0.0014298 | 9.8822e-07 | 0 | 0 | 0 | 0 | 0 | 1 | -90 | 90 | -3.7194 | -1.5349 | 3.7195 | 1.535
34 | 175 | 0.0040674 | 0.0025477 | 3.2704e-07 | 0 | 0 | 0 | 0 | 0 | 1 | -90 | 90 | 0.071762 | 0.034724 | -0.071762 | -0.034756
39 | 40 | 0.0026671 | 0.00079114 | 5.7241e-06 | 0 | 0 | 0 | 0 | 0 | 1 | -90 | 90 | -0.14832 | -0.071835 | 0.14832 | 0.071265
40 | 41 | 0.0056176 | 0.0016663 | 1.2056e-05 | 0 | 0 | 0 | 0 | 0 | 1 | -90 | 90 | -0.14832 | -0.071265 | 0.14832 | 0.070065
41 | 50 | 0.0026977 | 0.00080022 | 5.7897e-06 | 0 | 0 | 0 | 0 | 0 | 1 | -90 | 90 | -0.3562 | -0.16745 | 0.3562 | 0.16687
41 | 45 | 0.0068727 | 0.0043048 | 5.526e-07 | 0 | 0 | 0 | 0 | 0 | 1 | -90 | 90 | 0.20788 | 0.097381 | -0.20787 | -0.097434
203 | 202 | 0.00099065 | 0.00055784 | 9.6691e-05 | 0 | 0 | 0 | 0 | 0 | 1 | -90 | 90 | 8.1815 | 3.817 | -8.1807 | -3.8261
202 | 139 | 0.0049135 | 0.013213 | 9.1319e-06 | 0 | 0 | 0 | 0 | 0 | 1 | -90 | 90 | 8.0496 | 3.7626 | -8.0456 | -3.7529
107 | 108 | 0.0017972 | 0.001012 | 0.00017542 | 0 | 0 | 0 | 0 | 0 | 1 | -90 | 90 | 7.6374 | 3.5519 | -7.6361 | -3.5684
107 | 151 | 0.0011394 | 0.0030638 | 2.1176e-06 | 0 | 0 | 0 | 0 | 0 | 1 | -90 | 90 | -7.7511 | -3.6059 | 7.7519 | 3.6079
107 | 106 | 0.0054231 | 0.0016087 | 1.1639e-05 | 0 | 0 | 0 | 0 | 0 | 1 | -90 | 90 | 0.11371 | 0.053928 | -0.11371 | -0.05507
108 | 201 | 0.00061897 | 0.0016645 | 1.1504e-06 | 0 | 0 | 0 | 0 | 0 | 1 | -90 | 90 | 7.6361 | 3.5684 | -7.6356 | -3.5673
151 | 139 | 0.0017913 | 0.0048169 | 3.3292e-06 | 0 | 0 | 0 | 0 | 0 | 1 | -90 | 90 | -7.892 | -3.6758 | 7.8934 | 3.6792
50 | 48 | 0.002135 | 0.0006333 | 4.5821e-06 | 0 | 0 | 0 | 0 | 0 | 1 | -90 | 90 | -0.46654 | -0.22031 | 0.46655 | 0.21986
45 | 43 | 0.0067787 | 0.0020108 | 1.4548e-05 | 0 | 0 | 0 | 0 | 0 | 1 | -90 | 90 | 0.20787 | 0.097434 | -0.20787 | -0.098881
43 | 44 | 0.0036355 | 0.0010784 | 7.8025e-06 | 0 | 0 | 0 | 0 | 0 | 1 | -90 | 90 | 0.10076 | 0.048024 | -0.10076 | -0.048801
43 | 42 | 0.0047636 | 0.001413 | 1.0224e-05 | 0 | 0 | 0 | 0 | 0 | 1 | -90 | 90 | 0.10711 | 0.050857 | -0.10711 | -0.051875
200 | 183 | 0.21634 | 0.13551 | 1.7395e-05 | 0 | 0 | 0 | 0 | 0 | 1 | -90 | 90 | -0.056133 | -0.027187 | 0.056142 | 0.025502
183 | 97 | 0.048303 | 0.030256 | 3.8838e-06 | 0 | 0 | 0 | 0 | 0 | 1 | -90 | 90 | -0.056142 | -0.025502 | 0.056144 | 0.025126
47 | 49 | 0.015608 | 0.0046299 | 3.3498e-05 | 0 | 0 | 0 | 0 | 0 | 1 | -90 | 90 | 0.15819 | 0.072914 | -0.15819 | -0.076248
49 | 51 | 0.0017145 | 0.00050856 | 3.6795e-06 | 0 | 0 | 0 | 0 | 0 | 1 | -90 | 90 | 0.15819 | 0.076248 | -0.15819 | -0.076614
54 | 199 | 0.010198 | 0.0063876 | 8.1995e-07 | 0 | 0 | 0 | 0 | 0 | 1 | -90 | 90 | -0.84283 | -0.39006 | 0.84292 | 0.39003
199 | 197 | 0.0026155 | 0.00077583 | 5.6133e-06 | 0 | 0 | 0 | 0 | 0 | 1 | -90 | 90 | -0.95853 | -0.44603 | 0.95856 | 0.44548
55 | 57 | 0.0061139 | 0.0018135 | 1.3121e-05 | 0 | 0 | 0 | 0 | 0 | 1 | -90 | 90 | -0.23573 | -0.11408 | 0.23573 | 0.1128
55 | 128 | 0.011456 | 0.0071758 | 9.2112e-07 | 0 | 0 | 0 | 0 | 0 | 1 | -90 | 90 | 0.11479 | 0.055505 | -0.11479 | -0.055593
57 | 127 | 0.01383 | 0.0086628 | 1.112e-06 | 0 | 0 | 0 | 0 | 0 | 1 | -90 | 90 | -0.34756 | -0.16697 | 0.34758 | 0.16687
127 | 125 | 0.01166 | 0.0073035 | 9.3753e-07 | 0 | 0 | 0 | 0 | 0 | 1 | -90 | 90 | -0.43526 | -0.20933 | 0.43529 | 0.20926
60 | 63 | 0.0061466 | 0.0018233 | 1.3192e-05 | 0 | 0 | 0 | 0 | 0 | 1 | -90 | 90 | 0.10742 | 0.050739 | -0.10742 | -0.052025
60 | 59 | 0.007752 | 0.0048556 | 6.233e-07 | 0 | 0 | 0 | 0 | 0 | 1 | -90 | 90 | -0.10742 | -0.050739 | 0.10742 | 0.050679
59 | 61 | 0.0051966 | 0.0015415 | 1.1153e-05 | 0 | 0 | 0 | 0 | 0 | 1 | -90 | 90 | 0.31621 | 0.14838 | -0.3162 | -0.14946
59 | 62 | 0.0089136 | 0.002644 | 1.913e-05 | 0 | 0 | 0 | 0 | 0 | 1 | -90 | 90 | -0.54742 | -0.25901 | 0.54746 | 0.25716
56 | 58 | 0.00085262 | 0.00025291 | 1.8299e-06 | 0 | 0 | 0 | 0 | 0 | 1 | -90 | 90 | -0.15345 | -0.074318 | 0.15345 | 0.07414
58 | 116 | 0.003946 | 0.0011705 | 8.4689e-06 | 0 | 0 | 0 | 0 | 0 | 1 | -90 | 90 | -2.5574 | -1.2121 | 2.5577 | 1.2113
58 | 126 | 0.0064193 | 0.0019042 | 1.3777e-05 | 0 | 0 | 0 | 0 | 0 | 1 | -90 | 90 | 2.4039 | 1.1379 | -2.4035 | -1.1391
116 | 114 | 0.0050029 | 0.001484 | 1.0737e-05 | 0 | 0 | 0 | 0 | 0 | 1 | -90 | 90 | -2.6756 | -1.2684 | 2.6761 | 1.2675
126 | 123 | 0.0070554 | 0.0020928 | 1.5142e-05 | 0 | 0 | 0 | 0 | 0 | 1 | -90 | 90 | 2.4035 | 1.1391 | -2.4029 | -1.1405
62 | 65 | 0.0073246 | 0.0021727 | 1.572e-05 | 0 | 0 | 0 | 0 | 0 | 1 | -90 | 90 | -3.4472 | -1.6298 | 3.4483 | 1.6286
62 | 66 | 0.0044457 | 0.0013187 | 9.5411e-06 | 0 | 0 | 0 | 0 | 0 | 1 | -90 | 90 | 2.8997 | 1.3727 | -2.8992 | -1.3734
65 | 88 | 0.0022259 | 0.00066026 | 4.7771e-06 | 0 | 0 | 0 | 0 | 0 | 1 | -90 | 90 | -3.4483 | -1.6286 | 3.4486 | 1.6282
66 | 113 | 0.0062802 | 0.0039337 | 5.0496e-07 | 0 | 0 | 0 | 0 | 0 | 1 | -90 | 90 | 2.7805 | 1.3159 | -2.7799 | -1.3156
125 | 122 | 0.016708 | 0.010466 | 1.3434e-06 | 0 | 0 | 0 | 0 | 0 | 1 | -90 | 90 | 0.15905 | 0.076899 | -0.15904 | -0.077027
125 | 123 | 0.009596 | 0.0060106 | 7.7156e-07 | 0 | 0 | 0 | 0 | 0 | 1 | -90 | 90 | -0.72301 | -0.34848 | 0.72307 | 0.34844
114 | 113 | 0.0042001 | 0.0012459 | 9.0142e-06 | 0 | 0 | 0 | 0 | 0 | 1 | -90 | 90 | -2.6761 | -1.2675 | 2.6764 | 1.2668
123 | 120 | 0.00096354 | 0.00028581 | 2.0679e-06 | 0 | 0 | 0 | 0 | 0 | 1 | -90 | 90 | 1.6799 | 0.79201 | -1.6798 | -0.7922
61 | 64 | 0.0026219 | 0.00077774 | 5.6271e-06 | 0 | 0 | 0 | 0 | 0 | 1 | -90 | 90 | 0.3162 | 0.14946 | -0.3162 | -0.15001
64 | 77 | 0.0054838 | 0.0034349 | 4.4092e-07 | 0 | 0 | 0 | 0 | 0 | 1 | -90 | 90 | 0.21803 | 0.10247 | -0.21803 | -0.10251
77 | 86 | 0.0043887 | 0.0013018 | 9.4189e-06 | 0 | 0 | 0 | 0 | 0 | 1 | -90 | 90 | 0.078407 | 0.037055 | -0.078406 | -0.037974
77 | 76 | 0.010205 | 0.0030271 | 2.1902e-05 | 0 | 0 | 0 | 0 | 0 | 1 | -90 | 90 | 0.13962 | 0.065454 | -0.13962 | -0.06759
88 | 70 | 0.0033478 | 0.00099304 | 7.1848e-06 | 0 | 0 | 0 | 0 | 0 | 1 | -90 | 90 | -3.5793 | -1.6915 | 3.5798 | 1.691
113 | 115 | 0.0060715 | 0.001801 | 1.303e-05 | 0 | 0 | 0 | 0 | 0 | 1 | -90 | 90 | 0.10343 | 0.048823 | -0.10343 | -0.050093
75 | 76 | 0.0041028 | 0.0025699 | 3.2988e-07 | 0 | 0 | 0 | 0 | 0 | 1 | -90 | 90 | -0.13962 | -0.067621 | 0.13962 | 0.06759
70 | 89 | 0.0013853 | 0.00041092 | 2.9731e-06 | 0 | 0 | 0 | 0 | 0 | 1 | -90 | 90 | -3.7089 | -1.7516 | 3.7091 | 1.7514
70 | 69 | 0.0050165 | 0.001488 | 1.0766e-05 | 0 | 0 | 0 | 0 | 0 | 1 | -90 | 90 | 0.12904 | 0.060635 | -0.12904 | -0.061686
68 | 69 | 0.0038554 | 0.0011436 | 8.2743e-06 | 0 | 0 | 0 | 0 | 0 | 1 | -90 | 90 | -0.12903 | -0.062494 | 0.12904 | 0.061686
89 | 90 | 0.0077861 | 0.0023096 | 1.671e-05 | 0 | 0 | 0 | 0 | 0 | 1 | -90 | 90 | -3.7091 | -1.7514 | 3.7104 | 1.7502
90 | 129 | 0.0051917 | 0.00154 | 1.1142e-05 | 0 | 0 | 0 | 0 | 0 | 1 | -90 | 90 | -3.8046 | -1.7958 | 3.8055 | 1.795
71 | 72 | 0.0027579 | 0.00081807 | 5.9189e-06 | 0 | 0 | 0 | 0 | 0 | 1 | -90 | 90 | -0.34979 | -0.16469 | 0.3498 | 0.16411
71 | 73 | 0.0051095 | 0.0015156 | 1.0966e-05 | 0 | 0 | 0 | 0 | 0 | 1 | -90 | 90 | 0.22441 | 0.10396 | -0.22441 | -0.10504
72 | 177 | 0.011446 | 0.0071692 | 9.2029e-07 | 0 | 0 | 0 | 0 | 0 | 1 | -90 | 90 | -0.49043 | -0.23222 | 0.49046 | 0.23215
73 | 74 | 0.016501 | 0.0048946 | 3.5413e-05 | 0 | 0 | 0 | 0 | 0 | 1 | -90 | 90 | 0.22441 | 0.10504 | -0.2244 | -0.1085
177 | 178 | 0.0039556 | 0.0011733 | 8.4894e-06 | 0 | 0 | 0 | 0 | 0 | 1 | -90 | 90 | -0.56674 | -0.2691 | 0.56676 | 0.26827
74 | 195 | 0.0099594 | 0.0062382 | 8.0078e-07 | 0 | 0 | 0 | 0 | 0 | 1 | -90 | 90 | 0.2244 | 0.1085 | -0.22439 | -0.10857
178 | 179 | 0.0046871 | 0.0029358 | 3.7686e-07 | 0 | 0 | 0 | 0 | 0 | 1 | -90 | 90 | -0.56676 | -0.26827 | 0.56678 | 0.26825
195 | 194 | 0.00050096 | 0.0001486 | 1.0751e-06 | 0 | 0 | 0 | 0 | 0 | 1 | -90 | 90 | 0.12049 | 0.058249 | -0.12049 | -0.058354
78 | 80 | 0.00074549 | 0.00022113 | 1.5999e-06 | 0 | 0 | 0 | 0 | 0 | 1 | -90 | 90 | -0.12778 | -0.061888 | 0.12778 | 0.061732
80 | 83 | 0.00052051 | 0.0002931 | 1.2701e-05 | 0 | 0 | 0 | 0 | 0 | 1 | -90 | 90 | -4.2344 | -2.0018 | 4.2346 | 2.0006
80 | 84 | 0.0010626 | 0.00077217 | 9.0565e-06 | 0 | 0 | 0 | 0 | 0 | 1 | -90 | 90 | 4.1067 | 1.94 | -4.1064 | -1.9408
83 | 130 | 0.00030817 | 0.00082869 | 5.7275e-07 | 0 | 0 | 0 | 0 | 0 | 1 | -90 | 90 | -4.3426 | -2.0529 | 4.3427 | 2.0531
84 | 138 | 0.0020039 | 0.00059443 | 4.3008e-06 | 0 | 0 | 0 | 0 | 0 | 1 | -90 | 90 | 0.15561 | 0.074946 | -0.15561 | -0.075367
84 | 129 | 0.0042327 | 0.0048413 | 6.9529e-07 | 0 | 0 | 0 | 0 | 0 | 1 | -90 | 90 | 3.9508 | 1.8658 | -3.95 | -1.8649
132 | 156 | 0.00057257 | 0.00032242 | 5.5884e-05 | 0 | 0 | 0 | 0 | 0 | 1 | -90 | 90 | -4.5421 | -2.1452 | 4.5422 | 2.1398
132 | 154 | 0.0021433 | 0.00063578 | 4.6e-06 | 0 | 0 | 0 | 0 | 0 | 1 | -90 | 90 | 0.080016 | 0.038304 | -0.080016 | -0.038754
132 | 130 | 0.00032515 | 0.0001831 | 3.1736e-05 | 0 | 0 | 0 | 0 | 0 | 1 | -90 | 90 | 4.4621 | 2.1069 | -4.462 | -2.11
156 | 181 | 0.00035136 | 0.00019786 | 3.4294e-05 | 0 | 0 | 0 | 0 | 0 | 1 | -90 | 90 | -4.6375 | -2.1859 | 4.6376 | 2.1826
156 | 85 | 0.0037235 | 0.0023323 | 2.9939e-07 | 0 | 0 | 0 | 0 | 0 | 1 | -90 | 90 | 0.095239 | 0.046097 | -0.095238 | -0.046126
130 | 131 | 0.0035315 | 0.0010476 | 7.5792e-06 | 0 | 0 | 0 | 0 | 0 | 1 | -90 | 90 | 0.1193 | 0.056898 | -0.1193 | -0.057639
79 | 81 | 0.0080516 | 0.0023884 | 1.728e-05 | 0 | 0 | 0 | 0 | 0 | 1 | -90 | 90 | 0.099168 | 0.046 | -0.099167 | -0.047693
79 | 82 | 0.022457 | 0.0066614 | 4.8197e-05 | 0 | 0 | 0 | 0 | 0 | 1 | -90 | 90 | -0.099168 | -0.046 | 0.099171 | 0.041278
81 | 176 | 0.0015984 | 0.00047414 | 3.4305e-06 | 0 | 0 | 0 | 0 | 0 | 1 | -90 | 90 | 0.099167 | 0.047693 | -0.099167 | -0.048029
82 | 145 | 0.009279 | 0.0027524 | 1.9914e-05 | 0 | 0 | 0 | 0 | 0 | 1 | -90 | 90 | -0.099171 | -0.041278 | 0.099172 | 0.039327
145 | 184 | 0.0027256 | 0.0073294 | 5.0657e-06 | 0 | 0 | 0 | 0 | 0 | 1 | -90 | 90 | 4.9922 | 2.3396 | -4.9913 | -2.3378
145 | 105 | 0.0017784 | 0.0047823 | 3.3053e-06 | 0 | 0 | 0 | 0 | 0 | 1 | -90 | 90 | -5.2062 | -2.4345 | 5.2068 | 2.4358
131 | 133 | 0.00066383 | 0.00019691 | 1.4247e-06 | 0 | 0 | 0 | 0 | 0 | 1 | -90 | 90 | 0.1193 | 0.057639 | -0.1193 | -0.057779
184 | 182 | 0.0017676 | 0.00099533 | 0.00017252 | 0 | 0 | 0 | 0 | 0 | 1 | -90 | 90 | 4.8828 | 2.2852 | -4.8823 | -2.3018
105 | 141 | 0.00061337 | 0.00034539 | 5.9866e-05 | 0 | 0 | 0 | 0 | 0 | 1 | -90 | 90 | -6.8241 | -3.2007 | 6.8245 | 3.1951
105 | 140 | 0.0040348 | 0.0011968 | 8.6594e-06 | 0 | 0 | 0 | 0 | 0 | 1 | -90 | 90 | 1.3599 | 0.64197 | -1.3598 | -0.64279
105 | 104 | 0.0029635 | 0.00087905 | 6.3601e-06 | 0 | 0 | 0 | 0 | 0 | 1 | -90 | 90 | 0.25738 | 0.12296 | -0.25738 | -0.12358
181 | 182 | 0.0016432 | 0.0044187 | 3.054e-06 | 0 | 0 | 0 | 0 | 0 | 1 | -90 | 90 | -4.7189 | -2.222 | 4.7194 | 2.2229
187 | 180 | 0.012088 | 0.0075715 | 9.7193e-07 | 0 | 0 | 0 | 0 | 0 | 1 | -90 | 90 | -0.093218 | -0.045148 | 0.09322 | 0.045053
180 | 186 | 0.010485 | 0.0031102 | 2.2503e-05 | 0 | 0 | 0 | 0 | 0 | 1 | -90 | 90 | -0.79143 | -0.3769 | 0.79152 | 0.37472
180 | 179 | 0.0082349 | 0.0051581 | 6.6213e-07 | 0 | 0 | 0 | 0 | 0 | 1 | -90 | 90 | 0.69821 | 0.33185 | -0.69816 | -0.33188
186 | 185 | 0.0045647 | 0.001354 | 9.7967e-06 | 0 | 0 | 0 | 0 | 0 | 1 | -90 | 90 | -0.79152 | -0.37472 | 0.79155 | 0.37377
91 | 92 | 0.0072672 | 0.0021557 | 1.5597e-05 | 0 | 0 | 0 | 0 | 0 | 1 | -90 | 90 | 0.62004 | 0.28872 | -0.62 | -0.29022
91 | 94 | 0.022428 | 0.014048 | 1.8033e-06 | 0 | 0 | 0 | 0 | 0 | 1 | -90 | 90 | -0.74875 | -0.35106 | 0.74891 | 0.35098
92 | 93 | 0.012594 | 0.0037356 | 2.7028e-05 | 0 | 0 | 0 | 0 | 0 | 1 | -90 | 90 | 0.62 | 0.29022 | -0.61994 | -0.29283
94 | 95 | 0.0041631 | 0.0012349 | 8.9347e-06 | 0 | 0 | 0 | 0 | 0 | 1 | -90 | 90 | -0.86278 | -0.40613 | 0.86281 | 0.40527
93 | 190 | 0.0013961 | 0.00041412 | 2.9962e-06 | 0 | 0 | 0 | 0 | 0 | 1 | -90 | 90 | 0.61994 | 0.29283 | -0.61993 | -0.29312
95 | 96 | 0.0093813 | 0.0027828 | 2.0134e-05 | 0 | 0 | 0 | 0 | 0 | 1 | -90 | 90 | 0.66395 | 0.31293 | -0.6639 | -0.31487
95 | 158 | 0.011523 | 0.0072175 | 9.2648e-07 | 0 | 0 | 0 | 0 | 0 | 1 | -90 | 90 | -1.6115 | -0.75926 | 1.6119 | 0.75941
190 | 191 | 0.010867 | 0.0068065 | 8.7372e-07 | 0 | 0 | 0 | 0 | 0 | 1 | -90 | 90 | 0.48032 | 0.2255 | -0.48029 | -0.22557
193 | 97 | 0.0085654 | 0.0053651 | 6.8869e-07 | 0 | 0 | 0 | 0 | 0 | 1 | -90 | 90 | -0.10619 | -0.05143 | 0.10619 | 0.051364
97 | 191 | 0.0075517 | 0.0047301 | 6.0719e-07 | 0 | 0 | 0 | 0 | 0 | 1 | -90 | 90 | -0.32194 | -0.15379 | 0.32195 | 0.15374
191 | 100 | 0.0059597 | 0.0017678 | 1.279e-05 | 0 | 0 | 0 | 0 | 0 | 1 | -90 | 90 | 0.15834 | 0.07183 | -0.15834 | -0.073072
100 | 157 | 0.0020555 | 0.00060971 | 4.4113e-06 | 0 | 0 | 0 | 0 | 0 | 1 | -90 | 90 | 0.075115 | 0.035445 | -0.075115 | -0.035874
100 | 99 | 0.0087345 | 0.0025909 | 1.8746e-05 | 0 | 0 | 0 | 0 | 0 | 1 | -90 | 90 | 0.083223 | 0.037627 | -0.083222 | -0.039448
96 | 111 | 0.0050516 | 0.0014985 | 1.0842e-05 | 0 | 0 | 0 | 0 | 0 | 1 | -90 | 90 | 0.6639 | 0.31487 | -0.66387 | -0.31591
158 | 118 | 0.0060309 | 0.0037775 | 4.8491e-07 | 0 | 0 | 0 | 0 | 0 | 1 | -90 | 90 | -1.6796 | -0.79219 | 1.6798 | 0.79227
111 | 117 | 0.017253 | 0.010807 | 1.3872e-06 | 0 | 0 | 0 | 0 | 0 | 1 | -90 | 90 | 0.17456 | 0.082498 | -0.17456 | -0.082628
111 | 110 | 0.0062461 | 0.0018528 | 1.3405e-05 | 0 | 0 | 0 | 0 | 0 | 1 | -90 | 90 | 0.48931 | 0.23342 | -0.48929 | -0.23471
118 | 120 | 0.00034699 | 0.00010293 | 7.447e-07 | 0 | 0 | 0 | 0 | 0 | 1 | -90 | 90 | -1.6798 | -0.79227 | 1.6798 | 0.7922
117 | 119 | 0.0086522 | 0.0025665 | 1.8569e-05 | 0 | 0 | 0 | 0 | 0 | 1 | -90 | 90 | 0.1135 | 0.05306 | -0.1135 | -0.054865
110 | 124 | 0.018219 | 0.011412 | 1.4649e-06 | 0 | 0 | 0 | 0 | 0 | 1 | -90 | 90 | 0.097848 | 0.047248 | -0.097846 | -0.047389
110 | 109 | 0.0098785 | 0.0029302 | 2.1201e-05 | 0 | 0 | 0 | 0 | 0 | 1 | -90 | 90 | 0.27497 | 0.13106 | -0.27496 | -0.13312
98 | 99 | 0.0041166 | 0.0012211 | 8.8349e-06 | 0 | 0 | 0 | 0 | 0 | 1 | -90 | 90 | -0.083222 | -0.040306 | 0.083222 | 0.039448
157 | 192 | 0.0024269 | 0.0007199 | 5.2086e-06 | 0 | 0 | 0 | 0 | 0 | 1 | -90 | 90 | 0.075115 | 0.035874 | -0.075115 | -0.03638
101 | 103 | 0.0020528 | 0.00060893 | 4.4057e-06 | 0 | 0 | 0 | 0 | 0 | 1 | -90 | 90 | 0.075439 | 0.036105 | -0.075438 | -0.036536
101 | 104 | 0.0027116 | 0.00080433 | 5.8195e-06 | 0 | 0 | 0 | 0 | 0 | 1 | -90 | 90 | -0.25738 | -0.12415 | 0.25738 | 0.12358
101 | 102 | 0.0086495 | 0.0054178 | 6.9546e-07 | 0 | 0 | 0 | 0 | 0 | 1 | -90 | 90 | 0.11701 | 0.056601 | -0.11701 | -0.056669
142 | 143 | 0.00090179 | 0.0002675 | 1.9354e-06 | 0 | 0 | 0 | 0 | 0 | 1 | -90 | 90 | 1.1382 | 0.53553 | -1.1382 | -0.53572
142 | 140 | 0.014333 | 0.0089776 | 1.1524e-06 | 0 | 0 | 0 | 0 | 0 | 1 | -90 | 90 | -1.2296 | -0.57978 | 1.2299 | 0.57984
143 | 146 | 0.008316 | 0.0024668 | 1.7848e-05 | 0 | 0 | 0 | 0 | 0 | 1 | -90 | 90 | 1.1382 | 0.53572 | -1.1381 | -0.53743
201 | 153 | 0.00085595 | 0.0023017 | 1.5908e-06 | 0 | 0 | 0 | 0 | 0 | 1 | -90 | 90 | 7.4924 | 3.498 | -7.4918 | -3.4965
153 | 152 | 0.010925 | 0.0032407 | 2.3447e-05 | 0 | 0 | 0 | 0 | 0 | 1 | -90 | 90 | 0.39046 | 0.18648 | -0.39044 | -0.18878
153 | 137 | 0.00015124 | 8.5166e-05 | 1.4762e-05 | 0 | 0 | 0 | 0 | 0 | 1 | -90 | 90 | 7.1013 | 3.31 | -7.1013 | -3.3114
141 | 144 | 0.00079079 | 0.0004453 | 7.7183e-05 | 0 | 0 | 0 | 0 | 0 | 1 | -90 | 90 | -6.8946 | -3.2291 | 6.8951 | 3.2217
144 | 137 | 0.0010588 | 0.00059623 | 0.00010334 | 0 | 0 | 0 | 0 | 0 | 1 | -90 | 90 | -6.9802 | -3.263 | 6.9809 | 3.2532
152 | 150 | 0.017286 | 0.010828 | 1.3899e-06 | 0 | 0 | 0 | 0 | 0 | 1 | -90 | 90 | 0.39044 | 0.18878 | -0.39041 | -0.18889
150 | 208 | 0.016987 | 0.01064 | 1.3658e-06 | 0 | 0 | 0 | 0 | 0 | 1 | -90 | 90 | 0.30541 | 0.14773 | -0.30539 | -0.14785
207 | 208 | 0.0075059 | 0.0047014 | 6.0351e-07 | 0 | 0 | 0 | 0 | 0 | 1 | -90 | 90 | -0.15228 | -0.073753 | 0.15228 | 0.073695
109 | 112 | 0.0068854 | 0.0043128 | 5.5362e-07 | 0 | 0 | 0 | 0 | 0 | 1 | -90 | 90 | 0.16105 | 0.077944 | -0.16104 | -0.077997
119 | 121 | 0.00051231 | 0.00015196 | 1.0995e-06 | 0 | 0 | 0 | 0 | 0 | 1 | -90 | 90 | 0.1135 | 0.054865 | -0.1135 | -0.054972
134 | 135 | 0.0069701 | 0.0020675 | 1.4959e-05 | 0 | 0 | 0 | 0 | 0 | 1 | -90 | 90 | -0.12588 | -0.060965 | 0.12588 | 0.059501
135 | 147 | 0.01735 | 0.010867 | 1.395e-06 | 0 | 0 | 0 | 0 | 0 | 1 | -90 | 90 | -0.12588 | -0.059501 | 0.12588 | 0.059366
147 | 146 | 0.0052447 | 0.0015557 | 1.1256e-05 | 0 | 0 | 0 | 0 | 0 | 1 | -90 | 90 | -0.12588 | -0.059366 | 0.12588 | 0.058264
146 | 185 | 0.0066061 | 0.0019596 | 1.4178e-05 | 0 | 0 | 0 | 0 | 0 | 1 | -90 | 90 | 0.85966 | 0.40536 | -0.8596 | -0.40673
146 | 148 | 0.0095917 | 0.006008 | 7.7122e-07 | 0 | 0 | 0 | 0 | 0 | 1 | -90 | 90 | 0.15254 | 0.073806 | -0.15254 | -0.07388
137 | 149 | 0.0099691 | 0.0062443 | 8.0156e-07 | 0 | 0 | 0 | 0 | 0 | 1 | -90 | 90 | 0.12037 | 0.058222 | -0.12037 | -0.058299
162 | 164 | 0.0041704 | 0.0012371 | 8.9504e-06 | 0 | 0 | 0 | 0 | 0 | 1 | -90 | 90 | -0.38733 | -0.18759 | 0.38734 | 0.18673
164 | 168 | 0.012032 | 0.003569 | 2.5822e-05 | 0 | 0 | 0 | 0 | 0 | 1 | -90 | 90 | -0.38734 | -0.18673 | 0.38736 | 0.18424
168 | 170 | 0.0064805 | 0.0019223 | 1.3908e-05 | 0 | 0 | 0 | 0 | 0 | 1 | -90 | 90 | -0.38736 | -0.18424 | 0.38738 | 0.1829
165 | 172 | 0.00018225 | 0.00010262 | 1.7788e-05 | 0 | 0 | 0 | 0 | 0 | 1 | -90 | 90 | 1.7808 | 0.84513 | -1.7808 | -0.84686
166 | 173 | 0.0079298 | 0.004967 | 6.3759e-07 | 0 | 0 | 0 | 0 | 0 | 1 | -90 | 90 | 0.412 | 0.19948 | -0.41198 | -0.19953
172 | 169 | 0.0052787 | 0.014195 | 9.8108e-06 | 0 | 0 | 0 | 0 | 0 | 1 | -90 | 90 | 1.5646 | 0.74214 | -1.5645 | -0.74266
170 | 171 | 0.0011426 | 0.00033894 | 2.4523e-06 | 0 | 0 | 0 | 0 | 0 | 1 | -90 | 90 | -0.38738 | -0.1829 | 0.38738 | 0.18266
169 | 206 | 0.033073 | 0.088935 | 6.1467e-05 | 0 | 0 | 0 | 0 | 0 | 1 | -90 | 90 | 1.1545 | 0.5441 | -1.1539 | -0.54856
171 | 206 | 0.069612 | 0.10078 | 6.0674e-05 | 0 | 0 | 0 | 0 | 0 | 1 | -90 | 90 | -0.78244 | -0.374 | 0.78298 | 0.36891