## bus_data
BUS_I | BUS_TYPE | Pd | Qd | Gs | Bs | area | Vm | Va | baseKV | zone | Vmax | Vmin
1 | 1 | 0.35707 | 0.17294 | 0 | 0 | 1 | 0.99808 | -0.0059474 | 20 | 1 | 1.05 | 0.95
2 | 1 | 0 | 0 | 0 | 0 | 1 | 0.99815 | -0.005557 | 20 | 1 | 1.05 | 0.95
3 | 1 | 0 | 0 | 0 | 0 | 1 | 0.99854 | -0.0087238 | 20 | 1 | 1.05 | 0.95
10 | 1 | 0 | 0 | 0 | 0 | 1 | 0.99867 | -0.0096662 | 20 | 1 | 1.05 | 0.95
8 | 1 | 0.18191 | 0.088103 | 0 | 0 | 1 | 0.99854 | -0.0086844 | 20 | 1 | 1.05 | 0.95
4 | 1 | 0.067276 | 0.032583 | 0 | 0 | 1 | 0.99991 | 0.00076427 | 20 | 1 | 1.05 | 0.95
5 | 1 | 0 | 0 | 0 | 0 | 1 | 0.99991 | 0.00074424 | 20 | 1 | 1.05 | 0.95
7 | 1 | 0 | 0 | 0 | 0 | 1 | 0.99993 | 0.00059407 | 20 | 1 | 1.05 | 0.95
6 | 3 | 0 | 0 | 0 | 0 | 1 | 1 | 0 | 20 | 1 | 1.05 | 0.95
101 | 1 | 0.10351 | 0.050131 | 0 | 0 | 1 | 0.99999 | 5.1465e-05 | 20 | 1 | 1.05 | 0.95
97 | 1 | 0.073004 | 0.035357 | 0 | 0 | 1 | 0.99877 | -0.010318 | 20 | 1 | 1.05 | 0.95
99 | 1 | 0.18966 | 0.091856 | 0 | 0 | 1 | 0.99987 | 0.0011706 | 20 | 1 | 1.05 | 0.95
28 | 1 | 0.089872 | 0.043527 | 0 | 0 | 1 | 0.9986 | -0.011394 | 20 | 1 | 1.05 | 0.95
58 | 1 | 0 | 0 | 0 | 0 | 1 | 0.99978 | 0.0010409 | 20 | 1 | 1.05 | 0.95
69 | 1 | 0.16444 | 0.079642 | 0 | 0 | 1 | 0.99976 | 0.00087712 | 20 | 1 | 1.05 | 0.95
100 | 1 | 0 | 0 | 0 | 0 | 1 | 0.99984 | 0.001405 | 20 | 1 | 1.05 | 0.95
98 | 1 | 0.24987 | 0.12102 | 0 | 0 | 1 | 0.99985 | 0.0013372 | 20 | 1 | 1.05 | 0.95

## generator_data
GEN_BUS | PG | QG | QMAX | QMIN | VG | MBASE | GEN_STATUS | PMAX | PMIN
6 | 1.4779 | 0.67048 | 10 | -10 | 1 | 100 | 1 | 10 | 0

## branch_data
F_BUS | T_BUS | BR_R | BR_X | BR_B | RATE_A | RATE_B | RATE_C | TAP | SHIFT | BR_STATUS | ANGMIN | ANGMAX | P_in | Q_in | P_out | Q_out
1 | 2 | 0.01337 | 0.0083744 | 1.075e-06 | 0 | 0 | 0 | 0 | 0 | 1 | -90 | 90 | -0.35707 | -0.17294 | 0.35709 | 0.17284
2 | 3 | 0.097509 | 0.028924 | 0.00020927 | 0 | 0 | 0 | 0 | 0 | 1 | -90 | 90 | -0.35709 | -0.17284 | 0.35724 | 0.15203
3 | 10 | 0.021162 | 0.0062772 | 4.5417e-05 | 0 | 0 | 0 | 0 | 0 | 1 | -90 | 90 | -0.53915 | -0.2397 | 0.53923 | 0.23519
3 | 8 | 0.0020217 | 0.00059971 | 4.339e-06 | 0 | 0 | 0 | 0 | 0 | 1 | -90 | 90 | 0.18191 | 0.087671 | -0.18191 | -0.088103
10 | 97 | 0.015409 | 0.0045709 | 3.3071e-05 | 0 | 0 | 0 | 0 | 0 | 1 | -90 | 90 | -0.53923 | -0.23519 | 0.53928 | 0.23191
4 | 5 | 0.0028363 | 0.00084134 | 6.0872e-06 | 0 | 0 | 0 | 0 | 0 | 1 | -90 | 90 | -0.067276 | -0.032583 | 0.067276 | 0.031975
5 | 7 | 0.029651 | 0.0087954 | 6.3636e-05 | 0 | 0 | 0 | 0 | 0 | 1 | -90 | 90 | -0.067276 | -0.031975 | 0.067278 | 0.025613
7 | 99 | 0.0091112 | 0.0027026 | 1.9554e-05 | 0 | 0 | 0 | 0 | 0 | 1 | -90 | 90 | 0.60404 | 0.28861 | -0.604 | -0.29055
7 | 6 | 0.0090853 | 0.002695 | 1.9499e-05 | 0 | 0 | 0 | 0 | 0 | 1 | -90 | 90 | -0.67131 | -0.31422 | 0.67136 | 0.31229
6 | 101 | 0.004748 | 0.0014084 | 1.019e-05 | 0 | 0 | 0 | 0 | 0 | 1 | -90 | 90 | 0.10351 | 0.049112 | -0.10351 | -0.050131
6 | 97 | 0.13762 | 0.086198 | 1.1065e-05 | 0 | 0 | 0 | 0 | 0 | 1 | -90 | 90 | 0.70298 | 0.30908 | -0.70217 | -0.30968
97 | 28 | 0.1406 | 0.088068 | 1.1305e-05 | 0 | 0 | 0 | 0 | 0 | 1 | -90 | 90 | 0.089886 | 0.042408 | -0.089872 | -0.043527
99 | 98 | 0.0038153 | 0.0011317 | 8.1883e-06 | 0 | 0 | 0 | 0 | 0 | 1 | -90 | 90 | 0.41434 | 0.1987 | -0.41433 | -0.19951
58 | 69 | 0.012203 | 0.0076437 | 9.812e-07 | 0 | 0 | 0 | 0 | 0 | 1 | -90 | 90 | 0.16444 | 0.079547 | -0.16444 | -0.079642
58 | 100 | 0.02696 | 0.016887 | 2.1677e-06 | 0 | 0 | 0 | 0 | 0 | 1 | -90 | 90 | -0.16444 | -0.079547 | 0.16445 | 0.079336
100 | 98 | 0.0039251 | 0.0011643 | 8.424e-06 | 0 | 0 | 0 | 0 | 0 | 1 | -90 | 90 | -0.16445 | -0.079336 | 0.16445 | 0.078494