## bus_data
BUS_I | BUS_TYPE | Pd | Qd | Gs | Bs | area | Vm | Va | baseKV | zone | Vmax | Vmin
11 | 1 | 0.16366 | 0.079265 | 0 | 0 | 1 | 0.99934 | 0.0012862 | 20 | 1 | 1.05 | 0.95
12 | 1 | 0 | 0 | 0 | 0 | 1 | 0.99961 | -0.00076803 | 20 | 1 | 1.05 | 0.95
102 | 1 | 0.34191 | 0.1656 | 0 | 0 | 1 | 0.99896 | -0.0017449 | 20 | 1 | 1.05 | 0.95
13 | 1 | 0 | 0 | 0 | 0 | 1 | 0.99971 | -0.0016022 | 20 | 1 | 1.05 | 0.95
19 | 1 | 0.34138 | 0.16534 | 0 | 0 | 1 | 0.99996 | 0.00033028 | 20 | 1 | 1.05 | 0.95
14 | 1 | 0.18226 | 0.088273 | 0 | 0 | 1 | 0.99859 | 0.00077071 | 20 | 1 | 1.05 | 0.95
16 | 1 | 0 | 0 | 0 | 0 | 1 | 0.99869 | 0.00011455 | 20 | 1 | 1.05 | 0.95
90 | 1 | 0 | 0 | 0 | 0 | 1 | 0.99705 | -0.014059 | 20 | 1 | 1.05 | 0.95
17 | 1 | 0 | 0 | 0 | 0 | 1 | 0.99873 | -0.00017641 | 20 | 1 | 1.05 | 0.95
103 | 1 | 0.46835 | 0.22683 | 0 | 0 | 1 | 0.99887 | -0.0011083 | 20 | 1 | 1.05 | 0.95
18 | 3 | 0 | 0 | 0 | 0 | 1 | 1 | 0 | 20 | 1 | 1.05 | 0.95
89 | 1 | 0.22599 | 0.10945 | 0 | 0 | 1 | 0.99698 | -0.013624 | 20 | 1 | 1.05 | 0.95
91 | 1 | 0 | 0 | 0 | 0 | 1 | 0.99692 | -0.013355 | 20 | 1 | 1.05 | 0.95
92 | 1 | 0 | 0 | 0 | 0 | 1 | 0.99602 | -0.0075461 | 20 | 1 | 1.05 | 0.95
94 | 1 | 0 | 0 | 0 | 0 | 1 | 0.9958 | -0.0057597 | 20 | 1 | 1.05 | 0.95
93 | 1 | 0.23903 | 0.11577 | 0 | 0 | 1 | 0.99601 | -0.0074581 | 20 | 1 | 1.05 | 0.95
95 | 1 | 0.24143 | 0.11693 | 0 | 0 | 1 | 0.9958 | -0.0057503 | 20 | 1 | 1.05 | 0.95
96 | 1 | 0.052906 | 0.025623 | 0 | 0 | 1 | 0.99566 | -0.0067413 | 20 | 1 | 1.05 | 0.95

## generator_data
GEN_BUS | PG | QG | QMAX | QMIN | VG | MBASE | GEN_STATUS | PMAX | PMIN
18 | 2.261 | 1.0306 | 10 | -10 | 1 | 100 | 1 | 10 | 0

## branch_data
F_BUS | T_BUS | BR_R | BR_X | BR_B | RATE_A | RATE_B | RATE_C | TAP | SHIFT | BR_STATUS | ANGMIN | ANGMAX | P_in | Q_in | P_out | Q_out
11 | 12 | 0.012002 | 0.00356 | 2.5757e-05 | 0 | 0 | 0 | 0 | 0 | 1 | -90 | 90 | -1.9184 | -0.86876 | 1.9189 | 0.86634
11 | 102 | 0.017063 | 0.010688 | 1.3719e-06 | 0 | 0 | 0 | 0 | 0 | 1 | -90 | 90 | 1.7547 | 0.78949 | -1.7541 | -0.78923
12 | 13 | 0.004905 | 0.001455 | 1.0527e-05 | 0 | 0 | 0 | 0 | 0 | 1 | -90 | 90 | -1.9189 | -0.86634 | 1.9191 | 0.86536
102 | 103 | 0.0053992 | 0.0016016 | 1.1588e-05 | 0 | 0 | 0 | 0 | 0 | 1 | -90 | 90 | 1.4122 | 0.62364 | -1.412 | -0.62476
13 | 19 | 0.010012 | 0.0062715 | 8.0504e-07 | 0 | 0 | 0 | 0 | 0 | 1 | -90 | 90 | -1.9191 | -0.86536 | 1.9196 | 0.86555
19 | 18 | 0.0016009 | 0.00047487 | 3.4358e-06 | 0 | 0 | 0 | 0 | 0 | 1 | -90 | 90 | -2.2609 | -1.0309 | 2.261 | 1.0306
14 | 16 | 0.0093004 | 0.0027588 | 1.996e-05 | 0 | 0 | 0 | 0 | 0 | 1 | -90 | 90 | -0.94338 | -0.40363 | 0.94348 | 0.40167
14 | 90 | 0.16032 | 0.10042 | 1.289e-05 | 0 | 0 | 0 | 0 | 0 | 1 | -90 | 90 | 0.76112 | 0.31536 | -0.76003 | -0.31596
16 | 17 | 0.0041738 | 0.0012381 | 8.9577e-06 | 0 | 0 | 0 | 0 | 0 | 1 | -90 | 90 | -0.94348 | -0.40167 | 0.94353 | 0.40079
90 | 89 | 0.0082615 | 0.0024506 | 1.7731e-05 | 0 | 0 | 0 | 0 | 0 | 1 | -90 | 90 | 0.76003 | 0.31596 | -0.75997 | -0.3177
17 | 103 | 0.013583 | 0.0040292 | 2.9152e-05 | 0 | 0 | 0 | 0 | 0 | 1 | -90 | 90 | -0.94353 | -0.40079 | 0.94367 | 0.39792
89 | 91 | 0.0091836 | 0.0027241 | 1.9709e-05 | 0 | 0 | 0 | 0 | 0 | 1 | -90 | 90 | 0.53398 | 0.20825 | -0.53395 | -0.2102
91 | 92 | 0.14876 | 0.044125 | 0.00031925 | 0 | 0 | 0 | 0 | 0 | 1 | -90 | 90 | 0.53395 | 0.2102 | -0.53345 | -0.24175
92 | 94 | 0.066555 | 0.019742 | 0.00014284 | 0 | 0 | 0 | 0 | 0 | 1 | -90 | 90 | 0.29441 | 0.12671 | -0.29434 | -0.14086
92 | 93 | 0.0034213 | 0.0010148 | 7.3426e-06 | 0 | 0 | 0 | 0 | 0 | 1 | -90 | 90 | 0.23903 | 0.11504 | -0.23903 | -0.11577
94 | 95 | 0.00036123 | 0.00010715 | 7.7526e-07 | 0 | 0 | 0 | 0 | 0 | 1 | -90 | 90 | 0.24143 | 0.11685 | -0.24143 | -0.11693
94 | 96 | 0.20396 | 0.12775 | 1.6399e-05 | 0 | 0 | 0 | 0 | 0 | 1 | -90 | 90 | 0.052913 | 0.024002 | -0.052906 | -0.025623