## bus_data
BUS_I | BUS_TYPE | Pd | Qd | Gs | Bs | area | Vm | Va | baseKV | zone | Vmax | Vmin
20 | 1 | 0.24078 | 0.11662 | 0 | 0 | 1 | 0.99787 | -0.048031 | 20 | 1 | 1.05 | 0.95
21 | 1 | 0 | 0 | 0 | 0 | 1 | 0.99789 | -0.048251 | 20 | 1 | 1.05 | 0.95
22 | 1 | 0 | 0 | 0 | 0 | 1 | 0.99803 | -0.049378 | 20 | 1 | 1.05 | 0.95
41 | 1 | 0 | 0 | 0 | 0 | 1 | 0.99865 | -0.037916 | 20 | 1 | 1.05 | 0.95
45 | 1 | 0.29645 | 0.14358 | 0 | 0 | 1 | 0.998 | -0.049572 | 20 | 1 | 1.05 | 0.95
137 | 1 | 0.37208 | 0.18021 | 0 | 0 | 1 | 0.99691 | -0.087555 | 20 | 1 | 1.05 | 0.95
43 | 1 | 0 | 0 | 0 | 0 | 1 | 0.999 | -0.03127 | 20 | 1 | 1.05 | 0.95
106 | 1 | 0 | 0 | 0 | 0 | 1 | 0.99913 | -0.028789 | 20 | 1 | 1.05 | 0.95
118 | 1 | 0.096368 | 0.046673 | 0 | 0 | 1 | 0.99897 | -0.031029 | 20 | 1 | 1.05 | 0.95
40 | 1 | 0.29217 | 0.14151 | 0 | 0 | 1 | 0.99854 | -0.038719 | 20 | 1 | 1.05 | 0.95
47 | 1 | 0 | 0 | 0 | 0 | 1 | 0.99686 | -0.088138 | 20 | 1 | 1.05 | 0.95
37 | 1 | 0 | 0 | 0 | 0 | 1 | 0.99449 | -0.11487 | 20 | 1 | 1.05 | 0.95
23 | 1 | 0.29722 | 0.14395 | 0 | 0 | 1 | 0.99816 | -0.037238 | 20 | 1 | 1.05 | 0.95
25 | 1 | 0.16172 | 0.078322 | 0 | 0 | 1 | 0.99815 | -0.037131 | 20 | 1 | 1.05 | 0.95
24 | 1 | 0 | 0 | 0 | 0 | 1 | 0.99826 | -0.036509 | 20 | 1 | 1.05 | 0.95
27 | 1 | 0 | 0 | 0 | 0 | 1 | 0.99814 | -0.037065 | 20 | 1 | 1.05 | 0.95
26 | 1 | 0 | 0 | 0 | 0 | 1 | 0.99849 | -0.038363 | 20 | 1 | 1.05 | 0.95
32 | 1 | 0 | 0 | 0 | 0 | 1 | 0.99802 | -0.036253 | 20 | 1 | 1.05 | 0.95
30 | 1 | 0 | 0 | 0 | 0 | 1 | 0.99792 | -0.035538 | 20 | 1 | 1.05 | 0.95
31 | 1 | 0.15806 | 0.076551 | 0 | 0 | 1 | 0.99791 | -0.035403 | 20 | 1 | 1.05 | 0.95
38 | 1 | 0.18949 | 0.091774 | 0 | 0 | 1 | 0.99802 | -0.036241 | 20 | 1 | 1.05 | 0.95
33 | 1 | 0.22029 | 0.10669 | 0 | 0 | 1 | 0.98786 | -0.2496 | 20 | 1 | 1.05 | 0.95
34 | 1 | 0 | 0 | 0 | 0 | 1 | 0.98781 | -0.25002 | 20 | 1 | 1.05 | 0.95
130 | 1 | 0.075148 | 0.036396 | 0 | 0 | 1 | 0.98869 | -0.24328 | 20 | 1 | 1.05 | 0.95
36 | 1 | 0 | 0 | 0 | 0 | 1 | 0.98759 | -0.24822 | 20 | 1 | 1.05 | 0.95
131 | 1 | 0.12626 | 0.061149 | 0 | 0 | 1 | 0.98883 | -0.24451 | 20 | 1 | 1.05 | 0.95
65 | 1 | 0.24773 | 0.11998 | 0 | 0 | 1 | 0.9886 | -0.24383 | 20 | 1 | 1.05 | 0.95
39 | 1 | 0.24556 | 0.11893 | 0 | 0 | 1 | 0.98754 | -0.24854 | 20 | 1 | 1.05 | 0.95
48 | 1 | 0.3258 | 0.15779 | 0 | 0 | 1 | 0.9944 | -0.11544 | 20 | 1 | 1.05 | 0.95
133 | 1 | 0 | 0 | 0 | 0 | 1 | 0.98926 | -0.24816 | 20 | 1 | 1.05 | 0.95
141 | 1 | 0.071983 | 0.034863 | 0 | 0 | 1 | 0.98734 | -0.24997 | 20 | 1 | 1.05 | 0.95
134 | 1 | 0.7113 | 0.3445 | 0 | 0 | 1 | 0.98916 | -0.24727 | 20 | 1 | 1.05 | 0.95
132 | 1 | 0 | 0 | 0 | 0 | 1 | 0.98898 | -0.24583 | 20 | 1 | 1.05 | 0.95
156 | 1 | 0.1063 | 0.051483 | 0 | 0 | 1 | 0.99913 | -0.028744 | 20 | 1 | 1.05 | 0.95
105 | 1 | 0 | 0 | 0 | 0 | 1 | 0.99926 | -0.026277 | 20 | 1 | 1.05 | 0.95
117 | 1 | 0.1347 | 0.065236 | 0 | 0 | 1 | 0.99897 | -0.030981 | 20 | 1 | 1.05 | 0.95
116 | 1 | 0.12339 | 0.05976 | 0 | 0 | 1 | 0.99912 | -0.031258 | 20 | 1 | 1.05 | 0.95
104 | 1 | 0.38288 | 0.18544 | 0 | 0 | 1 | 0.99924 | -0.026885 | 20 | 1 | 1.05 | 0.95
78 | 1 | 0.41139 | 0.19924 | 0 | 0 | 1 | 0.99867 | -0.048895 | 20 | 1 | 1.05 | 0.95
49 | 1 | 0.33829 | 0.16384 | 0 | 0 | 1 | 0.99774 | -0.069478 | 20 | 1 | 1.05 | 0.95
50 | 1 | 0 | 0 | 0 | 0 | 1 | 0.99776 | -0.069316 | 20 | 1 | 1.05 | 0.95
52 | 1 | 0 | 0 | 0 | 0 | 1 | 0.99782 | -0.06822 | 20 | 1 | 1.05 | 0.95
55 | 1 | 0 | 0 | 0 | 0 | 1 | 0.99773 | -0.070502 | 20 | 1 | 1.05 | 0.95
138 | 1 | 0.18349 | 0.088869 | 0 | 0 | 1 | 0.99782 | -0.068191 | 20 | 1 | 1.05 | 0.95
53 | 1 | 0 | 0 | 0 | 0 | 1 | 0.99799 | -0.064406 | 20 | 1 | 1.05 | 0.95
157 | 1 | 0.33345 | 0.1615 | 0 | 0 | 1 | 0.99798 | -0.064596 | 20 | 1 | 1.05 | 0.95
54 | 1 | 0 | 0 | 0 | 0 | 1 | 0.99791 | -0.063645 | 20 | 1 | 1.05 | 0.95
64 | 1 | 0 | 0 | 0 | 0 | 1 | 0.99832 | -0.056857 | 20 | 1 | 1.05 | 0.95
143 | 1 | 0.38238 | 0.1852 | 0 | 0 | 1 | 0.99789 | -0.063439 | 20 | 1 | 1.05 | 0.95
88 | 1 | 0.24693 | 0.11959 | 0 | 0 | 1 | 0.99772 | -0.070622 | 20 | 1 | 1.05 | 0.95
63 | 1 | 0 | 0 | 0 | 0 | 1 | 0.99814 | -0.060832 | 20 | 1 | 1.05 | 0.95
142 | 1 | 0.31778 | 0.15391 | 0 | 0 | 1 | 0.99812 | -0.060653 | 20 | 1 | 1.05 | 0.95
62 | 1 | 0 | 0 | 0 | 0 | 1 | 0.99821 | -0.059231 | 20 | 1 | 1.05 | 0.95
57 | 1 | 0 | 0 | 0 | 0 | 1 | 0.99805 | -0.063186 | 20 | 1 | 1.05 | 0.95
60 | 1 | 0 | 0 | 0 | 0 | 1 | 0.99802 | -0.063102 | 20 | 1 | 1.05 | 0.95
61 | 1 | 0 | 0 | 0 | 0 | 1 | 0.99866 | -0.049083 | 20 | 1 | 1.05 | 0.95
72 | 1 | 0 | 0 | 0 | 0 | 1 | 0.99828 | -0.045903 | 20 | 1 | 1.05 | 0.95
86 | 1 | 0 | 0 | 0 | 0 | 1 | 0.99819 | -0.059057 | 20 | 1 | 1.05 | 0.95
136 | 1 | 0.10925 | 0.052911 | 0 | 0 | 1 | 0.99821 | -0.059195 | 20 | 1 | 1.05 | 0.95
77 | 1 | 0.25627 | 0.12412 | 0 | 0 | 1 | 0.99831 | -0.057054 | 20 | 1 | 1.05 | 0.95
149 | 1 | 0 | 0 | 0 | 0 | 1 | 0.99798 | -0.064685 | 20 | 1 | 1.05 | 0.95
59 | 1 | 0 | 0 | 0 | 0 | 1 | 0.998 | -0.06455 | 20 | 1 | 1.05 | 0.95
56 | 1 | 0.41204 | 0.19956 | 0 | 0 | 1 | 0.99798 | -0.06362 | 20 | 1 | 1.05 | 0.95
108 | 1 | 0.077899 | 0.037728 | 0 | 0 | 1 | 0.99802 | -0.06311 | 20 | 1 | 1.05 | 0.95
73 | 3 | 0 | 0 | 0 | 0 | 1 | 1 | 0 | 20 | 1 | 1.05 | 0.95
74 | 1 | 0 | 0 | 0 | 0 | 1 | 0.99985 | 0.0013132 | 20 | 1 | 1.05 | 0.95
139 | 1 | 0.20567 | 0.099611 | 0 | 0 | 1 | 0.99996 | -0.00073173 | 20 | 1 | 1.05 | 0.95
87 | 1 | 0.25721 | 0.12457 | 0 | 0 | 1 | 0.99799 | -0.064783 | 20 | 1 | 1.05 | 0.95
109 | 1 | 0 | 0 | 0 | 0 | 1 | 0.99802 | -0.063155 | 20 | 1 | 1.05 | 0.95
153 | 1 | 0.33978 | 0.16456 | 0 | 0 | 1 | 0.99982 | 0.0011495 | 20 | 1 | 1.05 | 0.95
71 | 1 | 0.41457 | 0.20079 | 0 | 0 | 1 | 0.99828 | -0.04588 | 20 | 1 | 1.05 | 0.95
85 | 1 | 0.27004 | 0.13079 | 0 | 0 | 1 | 0.99819 | -0.059036 | 20 | 1 | 1.05 | 0.95
67 | 1 | 0 | 0 | 0 | 0 | 1 | 0.98752 | -0.23422 | 20 | 1 | 1.05 | 0.95
68 | 1 | 0 | 0 | 0 | 0 | 1 | 0.9885 | -0.24257 | 20 | 1 | 1.05 | 0.95
154 | 1 | 0.3538 | 0.17135 | 0 | 0 | 1 | 0.98752 | -0.23418 | 20 | 1 | 1.05 | 0.95
75 | 1 | 0.34585 | 0.1675 | 0 | 0 | 1 | 0.98705 | -0.23723 | 20 | 1 | 1.05 | 0.95
140 | 1 | 0.36323 | 0.17592 | 0 | 0 | 1 | 0.98851 | -0.24243 | 20 | 1 | 1.05 | 0.95
129 | 1 | 0 | 0 | 0 | 0 | 1 | 0.98855 | -0.24217 | 20 | 1 | 1.05 | 0.95
79 | 1 | 0.17469 | 0.084606 | 0 | 0 | 1 | 0.99766 | -0.07256 | 20 | 1 | 1.05 | 0.95
80 | 1 | 0 | 0 | 0 | 0 | 1 | 0.99766 | -0.072434 | 20 | 1 | 1.05 | 0.95
82 | 1 | 0 | 0 | 0 | 0 | 1 | 0.99767 | -0.072224 | 20 | 1 | 1.05 | 0.95
150 | 1 | 0 | 0 | 0 | 0 | 1 | 0.99768 | -0.070039 | 20 | 1 | 1.05 | 0.95
151 | 1 | 0.21855 | 0.10585 | 0 | 0 | 1 | 0.99768 | -0.070006 | 20 | 1 | 1.05 | 0.95
145 | 1 | 0 | 0 | 0 | 0 | 1 | 0.99772 | -0.070413 | 20 | 1 | 1.05 | 0.95
84 | 1 | 0.20573 | 0.099641 | 0 | 0 | 1 | 0.99767 | -0.072216 | 20 | 1 | 1.05 | 0.95
144 | 1 | 0.23598 | 0.11429 | 0 | 0 | 1 | 0.9977 | -0.071038 | 20 | 1 | 1.05 | 0.95
152 | 1 | 0 | 0 | 0 | 0 | 1 | 0.9977 | -0.070983 | 20 | 1 | 1.05 | 0.95
146 | 1 | 0 | 0 | 0 | 0 | 1 | 0.99781 | -0.0684 | 20 | 1 | 1.05 | 0.95
110 | 1 | 0.084048 | 0.040706 | 0 | 0 | 1 | 0.99802 | -0.063173 | 20 | 1 | 1.05 | 0.95
111 | 1 | 0 | 0 | 0 | 0 | 1 | 0.99799 | -0.062919 | 20 | 1 | 1.05 | 0.95
114 | 1 | 0.21235 | 0.10285 | 0 | 0 | 1 | 0.99802 | -0.063257 | 20 | 1 | 1.05 | 0.95
115 | 1 | 0.3189 | 0.15445 | 0 | 0 | 1 | 0.99799 | -0.062867 | 20 | 1 | 1.05 | 0.95
112 | 1 | 0.081965 | 0.039698 | 0 | 0 | 1 | 0.99801 | -0.063255 | 20 | 1 | 1.05 | 0.95
113 | 1 | 0.09261 | 0.044853 | 0 | 0 | 1 | 0.99801 | -0.063278 | 20 | 1 | 1.05 | 0.95
119 | 1 | 0.13752 | 0.066604 | 0 | 0 | 1 | 0.98881 | -0.24432 | 20 | 1 | 1.05 | 0.95
120 | 1 | 0 | 0 | 0 | 0 | 1 | 0.98891 | -0.24513 | 20 | 1 | 1.05 | 0.95
121 | 1 | 0 | 0 | 0 | 0 | 1 | 0.98868 | -0.24329 | 20 | 1 | 1.05 | 0.95
122 | 1 | 0.11137 | 0.053941 | 0 | 0 | 1 | 0.9889 | -0.24502 | 20 | 1 | 1.05 | 0.95
123 | 1 | 0 | 0 | 0 | 0 | 1 | 0.98899 | -0.24582 | 20 | 1 | 1.05 | 0.95
124 | 1 | 0 | 0 | 0 | 0 | 1 | 0.98864 | -0.24294 | 20 | 1 | 1.05 | 0.95
126 | 1 | 0 | 0 | 0 | 0 | 1 | 0.98904 | -0.24621 | 20 | 1 | 1.05 | 0.95
127 | 1 | 0 | 0 | 0 | 0 | 1 | 0.98898 | -0.24576 | 20 | 1 | 1.05 | 0.95
125 | 1 | 0.090075 | 0.043625 | 0 | 0 | 1 | 0.98898 | -0.24576 | 20 | 1 | 1.05 | 0.95
128 | 1 | 0.090305 | 0.043736 | 0 | 0 | 1 | 0.98864 | -0.24288 | 20 | 1 | 1.05 | 0.95
135 | 1 | 0.37864 | 0.18338 | 0 | 0 | 1 | 0.98897 | -0.24559 | 20 | 1 | 1.05 | 0.95
155 | 1 | 0.22088 | 0.10697 | 0 | 0 | 1 | 0.99769 | -0.071129 | 20 | 1 | 1.05 | 0.95
147 | 1 | 0.21874 | 0.10594 | 0 | 0 | 1 | 0.99782 | -0.068285 | 20 | 1 | 1.05 | 0.95
148 | 1 | 0 | 0 | 0 | 0 | 1 | 0.99782 | -0.068217 | 20 | 1 | 1.05 | 0.95

## generator_data
GEN_BUS | PG | QG | QMAX | QMIN | VG | MBASE | GEN_STATUS | PMAX | PMIN
73 | 13.4174 | 5.7023 | 10 | -10 | 1 | 100 | 1 | 10 | 0

## branch_data
F_BUS | T_BUS | BR_R | BR_X | BR_B | RATE_A | RATE_B | RATE_C | TAP | SHIFT | BR_STATUS | ANGMIN | ANGMAX | P_in | Q_in | P_out | Q_out
20 | 21 | 0.0086357 | 0.0025616 | 1.8534e-05 | 0 | 0 | 0 | 0 | 0 | 1 | -90 | 90 | -0.24078 | -0.11662 | 0.24079 | 0.11477
21 | 22 | 0.051817 | 0.01537 | 0.00011121 | 0 | 0 | 0 | 0 | 0 | 1 | -90 | 90 | -0.24079 | -0.11477 | 0.24083 | 0.10371
22 | 41 | 0.0089528 | 0.0082189 | 0.00044854 | 0 | 0 | 0 | 0 | 0 | 1 | -90 | 90 | -4.8347 | -2.2337 | 4.8373 | 2.1913
22 | 45 | 0.0080141 | 0.0050198 | 6.4437e-07 | 0 | 0 | 0 | 0 | 0 | 1 | -90 | 90 | 0.29646 | 0.14352 | -0.29645 | -0.14358
22 | 137 | 0.015655 | 0.022665 | 1.3645e-05 | 0 | 0 | 0 | 0 | 0 | 1 | -90 | 90 | 4.2974 | 1.9864 | -4.2939 | -1.9827
41 | 40 | 0.0075922 | 0.0047555 | 6.1044e-07 | 0 | 0 | 0 | 0 | 0 | 1 | -90 | 90 | 1.0992 | 0.50429 | -1.099 | -0.50429
41 | 43 | 0.0041854 | 0.0038423 | 0.00020969 | 0 | 0 | 0 | 0 | 0 | 1 | -90 | 90 | -5.9364 | -2.6956 | 5.9382 | 2.6763
137 | 47 | 0.00096685 | 0.00070261 | 8.2407e-06 | 0 | 0 | 0 | 0 | 0 | 1 | -90 | 90 | 3.9218 | 1.8025 | -3.9216 | -1.8032
43 | 106 | 0.0014997 | 0.0013768 | 7.5135e-05 | 0 | 0 | 0 | 0 | 0 | 1 | -90 | 90 | -6.1693 | -2.7853 | 6.1699 | 2.7785
43 | 118 | 0.010096 | 0.0029949 | 2.1669e-05 | 0 | 0 | 0 | 0 | 0 | 1 | -90 | 90 | 0.23107 | 0.10903 | -0.23106 | -0.11119
106 | 156 | 0.0040393 | 0.0011982 | 8.6689e-06 | 0 | 0 | 0 | 0 | 0 | 1 | -90 | 90 | 0.1063 | 0.050618 | -0.1063 | -0.051483
106 | 105 | 0.0014906 | 0.0013684 | 7.4678e-05 | 0 | 0 | 0 | 0 | 0 | 1 | -90 | 90 | -6.2762 | -2.8291 | 6.277 | 2.8223
118 | 117 | 0.0033484 | 0.00099323 | 7.1862e-06 | 0 | 0 | 0 | 0 | 0 | 1 | -90 | 90 | 0.1347 | 0.064519 | -0.1347 | -0.065236
40 | 26 | 0.0049981 | 0.0014826 | 1.0727e-05 | 0 | 0 | 0 | 0 | 0 | 1 | -90 | 90 | 0.80687 | 0.36278 | -0.80683 | -0.36384
47 | 37 | 0.04501 | 0.032709 | 0.00038363 | 0 | 0 | 0 | 0 | 0 | 1 | -90 | 90 | 3.9216 | 1.8032 | -3.9132 | -1.8351
37 | 48 | 0.021098 | 0.013215 | 1.6964e-06 | 0 | 0 | 0 | 0 | 0 | 1 | -90 | 90 | 0.32582 | 0.15764 | -0.3258 | -0.15779
37 | 133 | 0.094376 | 0.10795 | 1.5503e-05 | 0 | 0 | 0 | 0 | 0 | 1 | -90 | 90 | 3.5873 | 1.6774 | -3.5724 | -1.6618
23 | 25 | 0.0025104 | 0.00074467 | 5.3878e-06 | 0 | 0 | 0 | 0 | 0 | 1 | -90 | 90 | 0.50934 | 0.22528 | -0.50933 | -0.22582
23 | 24 | 0.0093293 | 0.0058436 | 7.5012e-07 | 0 | 0 | 0 | 0 | 0 | 1 | -90 | 90 | -0.80655 | -0.36923 | 0.80663 | 0.3692
25 | 27 | 0.0025792 | 0.00076508 | 5.5355e-06 | 0 | 0 | 0 | 0 | 0 | 1 | -90 | 90 | 0.34761 | 0.14749 | -0.34761 | -0.14804
24 | 26 | 0.025356 | 0.0075213 | 5.4418e-05 | 0 | 0 | 0 | 0 | 0 | 1 | -90 | 90 | -0.80663 | -0.3692 | 0.80683 | 0.36384
27 | 32 | 0.029354 | 0.0087072 | 6.2998e-05 | 0 | 0 | 0 | 0 | 0 | 1 | -90 | 90 | 0.34761 | 0.14804 | -0.34757 | -0.15431
32 | 38 | 0.00058807 | 0.00017444 | 1.2621e-06 | 0 | 0 | 0 | 0 | 0 | 1 | -90 | 90 | 0.18949 | 0.091648 | -0.18949 | -0.091774
32 | 30 | 0.056852 | 0.016864 | 0.00012201 | 0 | 0 | 0 | 0 | 0 | 1 | -90 | 90 | 0.15808 | 0.062659 | -0.15806 | -0.074806
30 | 31 | 0.0081657 | 0.0024222 | 1.7525e-05 | 0 | 0 | 0 | 0 | 0 | 1 | -90 | 90 | 0.15806 | 0.074806 | -0.15806 | -0.076551
33 | 34 | 0.011875 | 0.0074382 | 9.5482e-07 | 0 | 0 | 0 | 0 | 0 | 1 | -90 | 90 | 0.31766 | 0.1395 | -0.31764 | -0.13958
33 | 130 | 0.11818 | 0.074025 | 9.5023e-06 | 0 | 0 | 0 | 0 | 0 | 1 | -90 | 90 | -0.53794 | -0.24619 | 0.53837 | 0.24552
34 | 36 | 0.059426 | 0.017628 | 0.00012754 | 0 | 0 | 0 | 0 | 0 | 1 | -90 | 90 | 0.31764 | 0.13958 | -0.31757 | -0.152
130 | 131 | 0.014491 | 0.0042985 | 3.11e-05 | 0 | 0 | 0 | 0 | 0 | 1 | -90 | 90 | -0.86126 | -0.4017 | 0.8614 | 0.3987
130 | 65 | 0.026507 | 0.016603 | 2.1313e-06 | 0 | 0 | 0 | 0 | 0 | 1 | -90 | 90 | 0.24775 | 0.11978 | -0.24773 | -0.11998
36 | 39 | 0.011752 | 0.0073613 | 9.4494e-07 | 0 | 0 | 0 | 0 | 0 | 1 | -90 | 90 | 0.31757 | 0.152 | -0.31755 | -0.15208
131 | 132 | 0.013631 | 0.0040433 | 2.9254e-05 | 0 | 0 | 0 | 0 | 0 | 1 | -90 | 90 | -0.98765 | -0.45985 | 0.98782 | 0.45704
39 | 141 | 0.21914 | 0.13726 | 1.762e-05 | 0 | 0 | 0 | 0 | 0 | 1 | -90 | 90 | 0.071998 | 0.033154 | -0.071983 | -0.034863
133 | 134 | 0.0034038 | 0.0010097 | 7.3052e-06 | 0 | 0 | 0 | 0 | 0 | 1 | -90 | 90 | 2.5843 | 1.2099 | -2.584 | -1.2105
133 | 132 | 0.024635 | 0.0073075 | 5.2871e-05 | 0 | 0 | 0 | 0 | 0 | 1 | -90 | 90 | 0.98812 | 0.45195 | -0.98782 | -0.45704
134 | 126 | 0.0058378 | 0.0017317 | 1.2529e-05 | 0 | 0 | 0 | 0 | 0 | 1 | -90 | 90 | 1.8727 | 0.866 | -1.8724 | -0.86715
105 | 104 | 0.00030837 | 0.00028309 | 1.545e-05 | 0 | 0 | 0 | 0 | 0 | 1 | -90 | 90 | 6.5879 | 2.6155 | -6.5878 | -2.6169
105 | 139 | 0.0033781 | 0.0048908 | 2.9444e-06 | 0 | 0 | 0 | 0 | 0 | 1 | -90 | 90 | -12.8649 | -5.4378 | 12.8715 | 5.4471
116 | 104 | 0.0011631 | 0.001684 | 1.0138e-06 | 0 | 0 | 0 | 0 | 0 | 1 | -90 | 90 | -6.2044 | -2.4308 | 6.2049 | 2.4315
116 | 78 | 0.0047744 | 0.0069125 | 4.1614e-06 | 0 | 0 | 0 | 0 | 0 | 1 | -90 | 90 | 6.081 | 2.3711 | -6.079 | -2.3686
78 | 61 | 0.00010837 | 9.9484e-05 | 5.4292e-06 | 0 | 0 | 0 | 0 | 0 | 1 | -90 | 90 | 5.6676 | 2.1693 | -5.6675 | -2.1698
49 | 50 | 0.0058497 | 0.0036641 | 4.7034e-07 | 0 | 0 | 0 | 0 | 0 | 1 | -90 | 90 | -0.33829 | -0.16384 | 0.3383 | 0.1638
50 | 52 | 0.0069977 | 0.0064241 | 0.00035059 | 0 | 0 | 0 | 0 | 0 | 1 | -90 | 90 | -0.58524 | -0.28258 | 0.58527 | 0.2477
50 | 55 | 0.0086411 | 0.012511 | 7.5317e-06 | 0 | 0 | 0 | 0 | 0 | 1 | -90 | 90 | 0.24694 | 0.11878 | -0.24693 | -0.11952
52 | 138 | 0.0014774 | 0.00043824 | 3.1707e-06 | 0 | 0 | 0 | 0 | 0 | 1 | -90 | 90 | 0.18349 | 0.088554 | -0.18349 | -0.088869
52 | 53 | 0.016176 | 0.01485 | 0.00081043 | 0 | 0 | 0 | 0 | 0 | 1 | -90 | 90 | -0.76876 | -0.33626 | 0.76887 | 0.25565
55 | 88 | 0.0008759 | 0.0012681 | 7.6344e-07 | 0 | 0 | 0 | 0 | 0 | 1 | -90 | 90 | 0.24693 | 0.11952 | -0.24693 | -0.11959
53 | 157 | 0.00039048 | 0.00035847 | 1.9563e-05 | 0 | 0 | 0 | 0 | 0 | 1 | -90 | 90 | 1.6083 | 0.62802 | -1.6083 | -0.62996
53 | 54 | 0.019271 | 0.0057163 | 4.1359e-05 | 0 | 0 | 0 | 0 | 0 | 1 | -90 | 90 | 0.38243 | 0.18002 | -0.38239 | -0.18413
53 | 64 | 0.0087996 | 0.0080783 | 0.00044087 | 0 | 0 | 0 | 0 | 0 | 1 | -90 | 90 | -2.7596 | -1.0637 | 2.7604 | 1.0205
157 | 149 | 0.00022003 | 0.00020199 | 1.1024e-05 | 0 | 0 | 0 | 0 | 0 | 1 | -90 | 90 | 1.2749 | 0.46846 | -1.2749 | -0.46956
54 | 143 | 0.0050098 | 0.0014861 | 1.0752e-05 | 0 | 0 | 0 | 0 | 0 | 1 | -90 | 90 | 0.38239 | 0.18413 | -0.38238 | -0.1852
64 | 77 | 0.0013832 | 0.0020026 | 1.2056e-06 | 0 | 0 | 0 | 0 | 0 | 1 | -90 | 90 | 0.25627 | 0.124 | -0.25627 | -0.12412
64 | 62 | 0.0035036 | 0.0032164 | 0.00017553 | 0 | 0 | 0 | 0 | 0 | 1 | -90 | 90 | 2.2346 | 0.86427 | -2.2344 | -0.88158
64 | 61 | 0.0047898 | 0.0043972 | 0.00023997 | 0 | 0 | 0 | 0 | 0 | 1 | -90 | 90 | -5.2513 | -2.0087 | 5.2528 | 1.9862
63 | 142 | 0.0052785 | 0.0015658 | 1.1328e-05 | 0 | 0 | 0 | 0 | 0 | 1 | -90 | 90 | 0.31779 | 0.15278 | -0.31778 | -0.15391
63 | 62 | 0.0027951 | 0.002566 | 0.00014003 | 0 | 0 | 0 | 0 | 0 | 1 | -90 | 90 | -1.855 | -0.71385 | 1.8551 | 0.7
63 | 57 | 0.010367 | 0.0095176 | 0.00051941 | 0 | 0 | 0 | 0 | 0 | 1 | -90 | 90 | 0.66935 | 0.19382 | -0.6693 | -0.24552
63 | 60 | 0.0097417 | 0.0089432 | 0.00048807 | 0 | 0 | 0 | 0 | 0 | 1 | -90 | 90 | 0.86788 | 0.36724 | -0.86779 | -0.41578
62 | 86 | 0.0060699 | 0.0018005 | 1.3027e-05 | 0 | 0 | 0 | 0 | 0 | 1 | -90 | 90 | 0.27004 | 0.12933 | -0.27004 | -0.13063
62 | 136 | 0.0031053 | 0.00092113 | 6.6646e-06 | 0 | 0 | 0 | 0 | 0 | 1 | -90 | 90 | 0.10925 | 0.052247 | -0.10925 | -0.052911
57 | 59 | 0.01571 | 0.014423 | 0.0007871 | 0 | 0 | 0 | 0 | 0 | 1 | -90 | 90 | 0.25723 | 0.046045 | -0.25721 | -0.12443
57 | 56 | 0.012887 | 0.0080719 | 1.0362e-06 | 0 | 0 | 0 | 0 | 0 | 1 | -90 | 90 | 0.41207 | 0.19947 | -0.41204 | -0.19956
60 | 108 | 3.4943e-05 | 3.2079e-05 | 1.7507e-06 | 0 | 0 | 0 | 0 | 0 | 1 | -90 | 90 | 0.86779 | 0.41578 | -0.86779 | -0.41596
61 | 72 | 0.08004 | 0.023742 | 0.00017178 | 0 | 0 | 0 | 0 | 0 | 1 | -90 | 90 | 0.41474 | 0.1836 | -0.41457 | -0.20068
72 | 71 | 0.00051053 | 0.00015144 | 1.0957e-06 | 0 | 0 | 0 | 0 | 0 | 1 | -90 | 90 | 0.41457 | 0.20068 | -0.41457 | -0.20079
86 | 85 | 0.00072046 | 0.00021371 | 1.5462e-06 | 0 | 0 | 0 | 0 | 0 | 1 | -90 | 90 | 0.27004 | 0.13063 | -0.27004 | -0.13079
149 | 148 | 0.0090522 | 0.0083102 | 0.00045352 | 0 | 0 | 0 | 0 | 0 | 1 | -90 | 90 | 1.2749 | 0.46956 | -1.2747 | -0.51456
59 | 87 | 0.0016376 | 0.002371 | 1.4274e-06 | 0 | 0 | 0 | 0 | 0 | 1 | -90 | 90 | 0.25721 | 0.12443 | -0.25721 | -0.12457
108 | 109 | 0.00022524 | 0.00020678 | 1.1285e-05 | 0 | 0 | 0 | 0 | 0 | 1 | -90 | 90 | 0.78989 | 0.37823 | -0.78989 | -0.37935
73 | 74 | 0.038448 | 0.011405 | 8.2516e-05 | 0 | 0 | 0 | 0 | 0 | 1 | -90 | 90 | 0.33984 | 0.15628 | -0.33978 | -0.16452
73 | 139 | 0.00019772 | 0.00018151 | 9.9057e-06 | 0 | 0 | 0 | 0 | 0 | 1 | -90 | 90 | 13.0776 | 5.5461 | -13.0772 | -5.5467
74 | 153 | 0.0059152 | 0.0037051 | 4.7561e-07 | 0 | 0 | 0 | 0 | 0 | 1 | -90 | 90 | 0.33978 | 0.16452 | -0.33978 | -0.16456
109 | 110 | 0.00015795 | 0.000145 | 7.9132e-06 | 0 | 0 | 0 | 0 | 0 | 1 | -90 | 90 | 0.47098 | 0.22671 | -0.47098 | -0.22749
109 | 111 | 0.0069739 | 0.0020687 | 1.4967e-05 | 0 | 0 | 0 | 0 | 0 | 1 | -90 | 90 | 0.31892 | 0.15264 | -0.31891 | -0.15413
67 | 68 | 0.12089 | 0.03586 | 0.00025945 | 0 | 0 | 0 | 0 | 0 | 1 | -90 | 90 | -0.69981 | -0.33797 | 0.70054 | 0.31286
67 | 154 | 0.00082303 | 0.00024413 | 1.7664e-06 | 0 | 0 | 0 | 0 | 0 | 1 | -90 | 90 | 0.3538 | 0.17118 | -0.3538 | -0.17135
67 | 75 | 0.10358 | 0.064879 | 8.3282e-06 | 0 | 0 | 0 | 0 | 0 | 1 | -90 | 90 | 0.346 | 0.16679 | -0.34585 | -0.1675
68 | 140 | 0.0018488 | 0.001158 | 1.4865e-07 | 0 | 0 | 0 | 0 | 0 | 1 | -90 | 90 | -0.70054 | -0.31286 | 0.70056 | 0.31285
140 | 129 | 0.0025561 | 0.0016011 | 2.0552e-07 | 0 | 0 | 0 | 0 | 0 | 1 | -90 | 90 | -1.0638 | -0.48878 | 1.0638 | 0.48878
129 | 124 | 0.007668 | 0.0022746 | 1.6457e-05 | 0 | 0 | 0 | 0 | 0 | 1 | -90 | 90 | -1.0638 | -0.48878 | 1.0639 | 0.4872
79 | 80 | 0.0013031 | 0.0018866 | 1.1358e-06 | 0 | 0 | 0 | 0 | 0 | 1 | -90 | 90 | -0.17469 | -0.084606 | 0.17469 | 0.084494
80 | 82 | 0.0042168 | 0.0038712 | 0.00021126 | 0 | 0 | 0 | 0 | 0 | 1 | -90 | 90 | -0.17469 | -0.084494 | 0.17469 | 0.063467
82 | 84 | 0.00039405 | 0.00011689 | 8.4569e-07 | 0 | 0 | 0 | 0 | 0 | 1 | -90 | 90 | 0.20573 | 0.099557 | -0.20573 | -0.099641
82 | 144 | 0.0053136 | 0.007693 | 4.6313e-06 | 0 | 0 | 0 | 0 | 0 | 1 | -90 | 90 | -0.38043 | -0.16302 | 0.38043 | 0.16258
150 | 151 | 0.001364 | 0.00040461 | 2.9274e-06 | 0 | 0 | 0 | 0 | 0 | 1 | -90 | 90 | 0.21855 | 0.10556 | -0.21855 | -0.10585
150 | 145 | 0.016698 | 0.0049532 | 3.5837e-05 | 0 | 0 | 0 | 0 | 0 | 1 | -90 | 90 | -0.21855 | -0.10556 | 0.21856 | 0.10199
145 | 152 | 0.0084615 | 0.0077679 | 0.00042393 | 0 | 0 | 0 | 0 | 0 | 1 | -90 | 90 | 0.22088 | 0.064678 | -0.22088 | -0.10687
145 | 146 | 0.0064512 | 0.0059224 | 0.00032321 | 0 | 0 | 0 | 0 | 0 | 1 | -90 | 90 | -1.0559 | -0.4434 | 1.056 | 0.4113
145 | 144 | 0.0017631 | 0.0025526 | 1.5367e-06 | 0 | 0 | 0 | 0 | 0 | 1 | -90 | 90 | 0.61643 | 0.27673 | -0.61642 | -0.27687
152 | 155 | 0.0011958 | 0.0017314 | 1.0423e-06 | 0 | 0 | 0 | 0 | 0 | 1 | -90 | 90 | 0.22088 | 0.10687 | -0.22088 | -0.10697
146 | 147 | 0.00035748 | 0.00032817 | 1.791e-05 | 0 | 0 | 0 | 0 | 0 | 1 | -90 | 90 | -1.056 | -0.4113 | 1.056 | 0.40952
110 | 114 | 0.00038877 | 0.00056286 | 3.3885e-07 | 0 | 0 | 0 | 0 | 0 | 1 | -90 | 90 | 0.38693 | 0.18679 | -0.38693 | -0.18682
111 | 115 | 0.0015058 | 0.00044666 | 3.2317e-06 | 0 | 0 | 0 | 0 | 0 | 1 | -90 | 90 | 0.31891 | 0.15413 | -0.3189 | -0.15445
114 | 113 | 0.0014582 | 0.00091336 | 1.1724e-07 | 0 | 0 | 0 | 0 | 0 | 1 | -90 | 90 | 0.17458 | 0.083975 | -0.17458 | -0.083987
112 | 113 | 0.002639 | 0.00078281 | 5.6638e-06 | 0 | 0 | 0 | 0 | 0 | 1 | -90 | 90 | -0.081965 | -0.039698 | 0.081965 | 0.039134
119 | 120 | 0.0066217 | 0.0019642 | 1.4211e-05 | 0 | 0 | 0 | 0 | 0 | 1 | -90 | 90 | -1.292 | -0.59364 | 1.2921 | 0.5923
119 | 121 | 0.0094235 | 0.0027953 | 2.0224e-05 | 0 | 0 | 0 | 0 | 0 | 1 | -90 | 90 | 1.1544 | 0.52704 | -1.1543 | -0.52897
120 | 122 | 0.0097976 | 0.0029062 | 2.1027e-05 | 0 | 0 | 0 | 0 | 0 | 1 | -90 | 90 | 0.11138 | 0.051885 | -0.11137 | -0.053941
120 | 123 | 0.0052056 | 0.0015441 | 1.1172e-05 | 0 | 0 | 0 | 0 | 0 | 1 | -90 | 90 | -1.4035 | -0.64418 | 1.4036 | 0.64313
121 | 124 | 0.0031842 | 0.00094453 | 6.8339e-06 | 0 | 0 | 0 | 0 | 0 | 1 | -90 | 90 | 1.1543 | 0.52897 | -1.1542 | -0.52962
123 | 126 | 0.0021131 | 0.00062679 | 4.535e-06 | 0 | 0 | 0 | 0 | 0 | 1 | -90 | 90 | -1.8723 | -0.86756 | 1.8724 | 0.86715
123 | 127 | 0.0015725 | 0.00046645 | 3.3749e-06 | 0 | 0 | 0 | 0 | 0 | 1 | -90 | 90 | 0.37865 | 0.1822 | -0.37865 | -0.18253
123 | 125 | 0.0066061 | 0.0019596 | 1.4178e-05 | 0 | 0 | 0 | 0 | 0 | 1 | -90 | 90 | 0.090076 | 0.042239 | -0.090075 | -0.043625
124 | 128 | 0.0062686 | 0.0018595 | 1.3454e-05 | 0 | 0 | 0 | 0 | 0 | 1 | -90 | 90 | 0.090305 | 0.042422 | -0.090305 | -0.043736
127 | 135 | 0.004084 | 0.0012114 | 8.7649e-06 | 0 | 0 | 0 | 0 | 0 | 1 | -90 | 90 | 0.37865 | 0.18253 | -0.37864 | -0.18338
147 | 148 | 0.00018047 | 0.00016568 | 9.0416e-06 | 0 | 0 | 0 | 0 | 0 | 1 | -90 | 90 | -1.2747 | -0.51546 | 1.2747 | 0.51456